## List1
NAROČNIK: OBČINA SVETI JURIJ V SLOVENSKIH GORICAH
JUROVSKI DOL 70/B
2223 JUROVSKI DOL
POPIS DEL S KOLIČINAMI ZA SANACIJO CESTE
JUROVSKI DOL - VARDA (klasični sistem)
L= 800 m širina 4.0m asfalta, 0,50 m bankina in 0,50 m mulda, skupaj širina 5,00 m
A. PREDDELA
1. | Zavarovanje gradbišča v času gradnje s polovično zaporo prometa
|  | eur | 1 |  | 500
2. | Odriv robov ceste s grederjem obojestransko ( levo in desno )
|  | m1 | 800 |  | 0.08
3. | Zakoličba profilov obojestransko z označitvijo na vsakih 20 m1
|  | kos | 40 |  | 4.03
4. | Zakoličba obstoječih komunalnih vodov
|  | dejanski stroški | 1 |  | 85
5. | Rezanja asfalta debeline 6 cm do 7 cm
|  | m1 | 15 |  | 1
0
B. ZEMELJSKA DELA - SPODNJI USTROJ
1. | Strojni izkop mešanega materiala iz vozišča širine 5,20 m globine 0,40 m z odvozom na trajno deponijo
|  | m3 | 1700 |  | 3.28
2. | Valjanje planuma spodnjega ustroja
|  | m2 | 4160 |  | 0.19
3. | Rušenje obstoječega asfalta debeline 6 cm do 7 cm z odvozom na deponijo na lastno deponijo
|  | m2 | 2400 |  | 0.9
0
C. ZGORNJI USTROJ
1. | Dobava, dovoz in vgrajevanje gramoza od 0-60, debeline 35 cm
|  | m3 | 1600 |  | 12.5
2. | Fina izravnava z dodatkom sejanega drobljenega materiala 0-32 d = 5 cm in valjanje do zbitosti 80 Mpa
|  | m2 | 4160 |  | 0.97
3. | Dobava, dovoz in vgrajevanje asfalta iz AC 16 surf deb. 7 cm
|  | m2 | 3400 |  | 7.4
4. | Dosutje bankin v debelini 7 cm z utrjevanjem v širini 50 cm iz sejanega materiala 0-32mm
|  | m1 | 800 |  | 1.43
0
D. ODVODNJAVANJE
1. | Čiščenje obstoječih propustov od fi 40 do fi 60
|  | kom | 3 |  | 4.62
2. | Podaljšanje in izdelava novih propustov od fi 40 - fi 60 z vsemi pripadajočimi deli
|  | m1 | 15 |  | 41.64
3. | Izdelava betonskih jaškov 80x80 cm globine 1,00 m - 2,00 m z betonskom pokrovom in vsemi pripadajočimi deli ( izkop, opaž, beto,. armatura, vtok, iztok, izkop in zasip )
|  | kom | 3 |  | 650
4. | Izdelava kamnitih zaključnih glav propustov od fi 40 - fi 60 komplet
|  | kos | 3 |  | 38.27
5. | Priprava in izdelava mulde iz AC 16 surf v debelini 7 cm
|  | m1 | 800 |  | 4.5
6. | Dobava in polaganje kanalet na stik z vsemi pripadajočimi deli ( predpriprava )
|  | m1 | 60 |  | 30
7. | Dobava, dovoz in vgrajevanje drenažnih cevi fi 160 z vsemi pripadajočimi deli ( izkop, podbeton, zasip s drenažnim materialom debelini 40 cm in zasip s gramozom )
|  | m1 | 60 |  | 19
0
E. ZAKLJUČNA DELA
1. Humuziranje brežin s sejanjem travnega semena
|  | m2 | 2400 |  | 0.49
2. Čiščenje gradbišča po končanih delih
|  | m1 | 2400 |  | 0.2
3. Razna dodatna in nepredvidena dela v času gradnje
|  | EUR |  |  | 3%
0
REKAPITULACIJA
| A. PREDDELA | [5 empty] | 0
| B. ZEMELJSKA DELA - SPODNJI USTROJ | [5 empty] | 0
| C. ZGORNJI USTROJ | [5 empty] | 0
| D. ODVODNJAVANJE | [5 empty] | 0
| E. ZAKLJUČNA DELA | [5 empty] | 0
|  |  |  | VREDNOST DEL BREZ DDV |  |  | 0
[5 empty] | DDV | 22% | 0
|  |  |  | VREDNOST DEL Z DDV |  |  | 0