## Pon
L I P A |  |  | TEL. centrala 02/729-1560
PROIZVODNO TRGOVSKA ZADRUGA z.o.o. |  |  | direktor 02/729-1562
Kraigherjeva ulica 19/b |  |  | računov.02/729-1563
2230 LENART V Slovenskih goricah |  |  | telefax 02/729-1571
Lenart, dne 28.02.2011
OBČINA SVETI JURIJ V SLOV. GORICAH
Jurovski dol 70/b
2223 JUROVSKI DOL
P O N U D B A št. 2001036
Na priloženem popisu vam podajamo ponudbo za ureditev trga in poti do trga v Jurovskem dolu
v skupni vrednosti z vračunanim DDV
| EUR | 0
Opcija ponudbe 30 dni. Obračun na osnovi dejansko izvedenih količin.
Rok izvedbe, plačilni in ostali pogoji po dogovoru.
V upanju, da smo vam s ponudbo ugodili, se zahvaljujemo za vaše povpraševanje in vas
lepo pozdravljamo!
Direktor:
Saša HORVAT, gr. inž.

## Popis
POZ. | OPIS DEL | EM | KOLIČINA | CENA | VREDNOST
A. | UREDITEV TRGA
GRADBENA DELA
I. | Preddela
Opomba: Izvajalec si je pred podpisom pogodbe o
izvajanju gradbenih del dolžan natančno pregledati
teren in po svoji presoji dodati dodatna preddela, za
katera meni, da jih je potrebno izvesti pred pričetkom
gradnje.
O nameravanih posegih se mora pogovoriti z
nadzornim organom investitorja in pooblaščenim
geomehanikom.
01. | Zakoličba vseh tlakovanih površin | m2 | 1420
02. | Priprava gradbišča (zaščitna ograja, tabla izvajalca,
| ureditev osnovne infrastrukture, …) | pavšal
I. | Skupaj preddela
II. | Zemeljska dela
Opomba: Pri odkopu in pozneje zasipu lahko pride
do drugačne sestave tal, kot smo jo predvideli v
popisih. Prav tako se lahko spremenijo predvidene
količine glede na konfiguracijo terena in sicer tudi
do 50 %, s čimer mora investitor računati pri prejetju
ponudbe od izvajalca.
Pomembna je cena po enoti.
Zaradi nepoznavanja terena v popisu ni zajeto
eventualno:
- miniranje
- ureditev dostopov za strojno mehanizacijo
- vrtanje s kompresorji
01. | Strojna odstranitev obst. asfalta in obstoječih tlakovcev
ter kamnitega tlaka z buldožerji moči
do 75 kW in z odvozom na trajno deponijo v
| normalnih pogojih dela. Poprečna globina do 100 cm | m2 | 1420
02. | Ročni izkop zemlje za temelje širine do 1m, z
odmetavanjem zemlje do 1 m od roba izkopa, v zemlji
| do IV. Kategorije, globine do 2 m, brez miniranja | m3 | 13.59
03. | Strojni odriv zemlje (humusa) z buldožerji moči do
75 kW na deponijo neposredno ob trasi v normalnih
| pogojih dela | m3 | 38
04. | Grobo in fino strojno planiranje s peskom ali
gramozom v gradbeni jami, v normalnih pogojih dela,
| vključno material do 10 cm | m2 | 1420
05. | Planiranje in valjanje gramoza do točnosti +- 1 cm z
vibracijskim valjarjem z močjo do 18 kW (BOMAG
| BV 75) | m2 | 1420
06. | Planiranje in valjanje peščene podlage do točnosti
+- D64 z vibracijskim valjarjem z močjo do 18 kW
| (BOMAG BV 75) | m2 | 1420
07. | Dovoz, vgrajevanje in valjanje tamponske podlage z
vibracijskim valjarjem z močjo nad 18 kW
| (BOMAG BV 200). Po projektu 40-60 cm. | m3 | 640
08. | Odstranitev obstoječih robnikov in rušenje obstoječega
betonskega robnika - lita izvedba dim. 15/30-50 cm
| na betonski temelj cca 25-30 | m1 | 38
09. | Odstranitev betonskih plošč različnih dimenzij,
| nakladanje in odvoz ruševin | m2 | 48
10. | Rušitev betonskega tlaka (stranski vhod v cerkev | m2 | 5
ipd.)
II. | Skupaj zemeljska dela
III. | Kanalizacija
01. | Dobava in polaganje PVC cevi na betonsko podlago,
beton MB 25 in polnim obbetoniranjem cevi, dimenzije
| fi 200 mm, vključno s količbo trase, višin in zasipom | m | 98
02. | Dobava in izvedba požiralnika.
Dobava potrebnega materiala ter izdelava okroglih
cestnih zbiralnikov svetlega premera fi 50 cm in
globokih cca 100 cm.
Postavka vključuje potreben izkop. Stene zbiralnikov
morajo biti debele vsaj 10 cm. Koristijo se lahko
bet. Kanalizacijske cevi fi 50 cm s tem, da so z
zunanje strani obložene po potrebi z betonom MB
30 do skupne debeline 15 cm.
Vključena je tudi litoželezna rešetka z okvirjem
velikosti 40/40 tip IMP, s priključkom na kanalizacijo
ter odvozom izkopanega materiala na deponijo.
| Obračun se vrši po komadu zbiralnika. | kos | 6
03. | Izdelava peskolova iz bet. cevi ter betonskim pokrovom
| komplet z izkopom, zasipom in obbetonažo | kos | 4
04. | Čiščenje obstoječih požiralnikov | pavšal | 1
05. | Izdelava linijskih požiralnikov za lažji promet
| komplet z izkopom in zasipom | m | 24
III. | Skupaj kanalizacija
IV. | Zunanja dela
01. | Dobava in polaganje porfir-ja na cementno malto
ter fugiranjem. Porfir se polaga v krožni izvedbi
s segmenti kot narekuje izvedba načrta.
Vse fuge izhajajo iz osi. Porfir je površinsko klan
in žagan. Je v kombinaciji rdeče in sive barve,
debelina 4-7 cm Kamparta ali podobno.
Segmenti velikosti 70x50 x 4-7 cm.
V ceno je zajeta dobava in montaža drenažnega
betona deb. 20 cm 8MBA-20), vključno z armaturo
| predvidoma 15 kg/m2. | m2 | 1420
02. | Dobava in polaganje nebrušenega granita (oder
in sredinski krogi) na predhodno izdelano peščeno
podlago (polaganje na pesek), vključno z zasipanjem
reg med tlakovci z mivko.
| Porfir debeline 5-7 cm | m2 | 0
03. | Naprava robnih zidcev višine do 20 cm ter
| oblaganje z porfirjem oz. skriljem | m | 68
04. | Razvoz humusa iz deponije, razgrnitev, planiranje
| in namestitev prometnih znakov | m2 | 190
05. | Dobava in namestitev prometnih znakov | kom | 2
IV. | Skupaj zemeljska dela
V. | Betonska in tesarska dela
01. | Ročno in strojno vgrajevanje betona v armirane
konstrukcije različnih presekov po projektu,
beton do MB 35, vključno material za elemente
| konstrukcije - temelji in zid | m3 | 7.5
02. | Opaž zidov in temeljev z deskami ali plohi,
opažanje, razopažanje in čiščenje - dvostranski
| opaž | m2 | 28
V. | Skupaj betonska in tesarska dela
VI. | Splošna dela
01. | Sodelovanje geomehanika v času gradnje | pavšal | 1
02. | Izvajanje gradbenega nadzora med gradnjo | pavšal | 1
03. | Razna manjša nepredvidena dela 5% na celotno
investicijo (prečkanje komunalnih vodov, ročni odkop,)
| navezave… | 5% | od osnove
04. | Čiščenje gradbišča po končanih delih | pavšal | 1
VI. | Skupaj splošna dela
B. | UREDITEV JAVNE RAZSVETLJAVE TRGA IN POTI DO TRGA
01. | Dobava in položitev zemeljskega kabla PPOO 4x16A | m | 680
02. | Dobava in položitev opozorilnega traku | kg | 6
03. | Dobava in položitev pocinkanega valjanca | kg | 680
04. | Dobava in montaža križne sponke | kos | 25
05. | Dobava in montaža betonskega podstavka s sidrom | kos | 24
06. | Dobava in montaža pocinkanega in prašno
barvanega kandelabra - matiran črno ali sivo
| kot npr. tip PALI SERIE 1400 proizvajalca NERI | kos | 24
07. | Dobava in montaža svetilke tip LIGHT FIXTURES
| proizvajalca NERI 60 W LED | kos | 24
08. | Dobava in montaža priključne sponke ter
| vezava v kandelabru | kos | 24
09. | Dobava in montaža zaščitne cevi SIGMA fi 110 | m | 650
zasipane s peskom
10. | Ročni in strojni izkop v razmerju 30:70 v terenu
| IV. ktg. | m | 600
11. | Izkop za betonske podstavke | kos | 24
12. | Ročni in strojni zasip kabelskega jaška
| z utrjevanjem, zasip z gramozom | m | 600
13. | Dobava in montaža PSO za JR s potrebno opremo | kos | 1
14. | Dobava in montaža elektro priključne omarice
| z opremo z trifaznim števcem | kos | 1
15. | Izvedba elektro priključka s potrebnim materialom
| v dolžini 70 m1 z kablom PPOO 4x35 mm2 AL | kos | 1
B. | Skupaj ureditev javne razsvetljave trga in poti do trga
C. | NAPRAVA POTI DO TRGA
01. | Zakoličba poti in robnikov | m1 | 800
02. | Strojno ročni izkop zemlje IV.ktg v globino 50 cm
| z odmetom na stran | m2 | 730
03. | Poprava dna izkopa z utrjevanjem | m2 | 730
04. | Nasip gramoza v debelini 40 cm z utrjevanjem | m3 | 288
05. | Odbijanje obstoječih betonskih stopnic z nalaganjem
na kamion in odvoz v trajno deponijo do 10 km,
z plačilom takse.
| Deb. betona do 30 cm | m3 | 12
06. | Opaževanje stopnic dim. 14/30 cm po terenu
| (čela in stranice) ter rampe višine 14-30 cm | m1 | 350
07. | Armiranje stopnic in podestov | kg | 3580
08. | Betoniranje stopnic in podestov z MB 30 | m3 | 25
09. | Dobava in polaganje stopnic iz porfirja deb. 3 cm
(nastop in čela). Stopnice se polagajo v cementno
| malto. Dolžina stopnice 150 cm | m1 | 76
10. | Dobava in polaganje tlak plošč iz porfirja deb. 3 cm
| dim. 30x30 cm, položeno v cementno malto | m2 | 68
11. | Dobava in montaža vrtnih robnikov 5/25/100
z izkopi, temeljem, profili in vsemi pripadajočimi
| deli | m1 | 530
12. | Naprava fine izravnave pred asfaltiranjem
| s tamponom 0-16 cm v deb. do 10 cm | m2 | 630
13. | Naprava finega asfalta v deb. 6 cm, širina med
| robniki 150 cm | m2 | 630
14. | Naprava betonskega prepusta fi 120 cm v dolžini
2 metrov komplet z izkopom, podbetonom,
vgradnjo cevi, napravo dveh glav in plošče dim.
2x5 m s stranskimi zasipi z gramozom ter 10 m
| kovinske zaščitne ograje | kpl | 1
15. | Demontaža obstoječe kovinske ograje in odvoz
| v trajno deponijo | m1 | 14
16. | Naprava nove kovinske ograje mostu višine 100 cm;
| ograja je vroče cinkana in finalno obarvana | m1 | 14
17. | Gradbena dela pri prestavitvi nadzemnih vodov
v zemljo (zakoličba obstoječih vodov, strojno-ročni
izkop 60/40 za jarek dim 60x100,
naprava posteljice iz peska, zasip s peskom do 20 cm
nad temenom, preostali nasip 60 cm se izvrši
| z gramozom in nabijanjem) | m1 | 110
C. | Skupaj naprava poti do trga
R e k a p i t u l a c i j a
A. | UREDITEV TRGA
I. | Preddela
II. | Zemeljska dela
III. | Kanalizacija
IV. | Zunanja dela
V. | Betonska in tesarska dela
VI. | Splošna dela
B. | UREDITEV JAVNE RAZSVETLJAVE TRGA IN POTI DO TRGA
C. | NAPRAVA POTI DO TRGA
Skupaj osnova za DDV
| DDV |  |  | 20%
SKUPAJ Z DDV