## REKAPITULACIJA
REKAPITULACIJA
A | Gradbena dela
B | Obrtniška dela
C | Strojne instalacije
Ogrevanje
Voda
D | Elektroinstalacije
E | Oprema
skupaj
DDV 20%
skupaj z DDV

## G. DELA
| Postavka | enota | količina | opomba | Eur/enota | EUR
A | GRADBENA DELA
0. | PREDDELA
1. | Zaris obstoječih in predvidenih komunalnih vodov | ocena | 1
Skupaj
I. | RUŠITVENA DELA
1. | Rušenje betonskih tlakovcev na tlakovanem platoju in klančini pred kletno etažo objekta, kompletno z odstranitvijo na gr.depo. (70m2) | m2 | 70 | 3,50 m3
2. | Rušenje zunanjih ločnih stopnic ca. 17X29/17cm, betonska konstrukcija, obložene s kamnom, vključno z obojestranskim AB opornim zidom, kompletno z odstranitvijo na ruševin na gr.depo. | m3 | 6 | ocena!
3. | Rušenje nosilne opečne fasadne stene debeline 60 cm, s sprotnim podpiranjem medetažne konstrukcije na mestu rušitve (GLEJ PROJEKT STATIKE!), kompletno z odstranitvijo ruševin na gr.depo. | m3 | 6.19
4. | Rušenje opečnih sten debeline 20-30 cm, kompletno z odstranitvijo ruševin na gr.depo. | m3 | 8.28
5. | Rušenje nosilne opečne stene debeline ca 30 cm, s sprotnim podpiranjem medetažne konstrukcije na mestu rušitve (GLEJ PROJEKT STATIKE!), kompletno z odstranitvijo ruševin na gr.depo. | m3 | 10.36
6. | Rušenje opečnih sten debeline 10cm, kompletno z odstranitvijo ruševin na gr.depo. | m3 | 1.4
7. | Rušenje mavčno kartonskih sten debeline 10 cm, kompletno z odstranitvijo ruševin na gr.depo. | m3 | 1.08
8. | Rušenje armiranobetonske stropne plošče (obstoječi balkon v dvorani in pisarna nad vhodom) debeline 20 cm vključno z integriranim AB nosilcem, kompletno z odstranitvijo ruševin na gr.depo. | m3 | 10.58
9. | Rušenje jeklenih stebrov FI 100mm, višine 230cm, za podporo AB nosilca balkon, kompletno z odstranitvijo ruševin na gr.depo. | kom | 2 | 0,02 m3
10. | Rušenje zunanjih AB stopnic 15x26/17cm vključno z demontažo lesene ograje na kovinski podkonstrukciji, kompletno z odstranitvijo ruševin na gr.depo. | m3 | 1.68
11. | Izdelava novih prebojev v nosilni fasadni opečni steni debeline ca 50 cm za montažo novih oken in vrat, kompletno z rezanjem stene in odvozom ruševin na gradbiščno deponijo. | m3 | 5.25
12. | Povečava obstoječih prebojev v nosilni fasadni opečni steni debeline ca 50 cm za montažo novih oken in vrat, kompletno z rezanjem stene in odvozom ruševin na gradbiščno deponijo. | m3 | 5.41
13. | Rušenje obstoječe stropne konstrukcije (tramovni strop, podeskano) nad predvidenim balkonom, kompletno z odstranitvijo ruševin na gradbiščno deponijo. | m3 | 12
14. | Delno rušenje obstoječe stropne konstrukcije (tramovni strop, podeskano) na mestu predvidenega tehničnega prostora na podstrešju zaradi vstavitve novih jeklenih nosilcev, kompletno z odstranitvijo ruševin na gradbiščno deponijo. | m3 | 15
15. | Odstranitev obstoječega strešnega pomola (lesena konstrukcija, krito z zareznikom, vključno z zatrepom), kompletno z odstranitvijo ruševin na gradbiščno deponijo. (PO NAVODILIH STATIKA!) | m2 | 5.7 | 2,00 m3
16. | Rušenje obstoječega opečnega dimnika višine ca 8 m, kompletno z odstranitvijo ruševin na gradbiščno deponijo. | m3 | 1.72
17. | Rušenje obstoječega nadstreška nad vhodom, kompletno z odstranitvijo ruševin na gradbiščno deponijo | m3 | 1
18. | Izdelava niš globine 25 cm pod okni za potrebe montaže radiatorjev 100/80 cm z odstranitvijo ruševin na gradbiščno deponijo. | m3 | 4 | 15 kom
19. | Rušenje delov obstoječega ostrešja (po potrebi, OCENA STANJA NA MESTU SAMEM!), kompletno z odstranitvijo ruševin na gradbiščno deponijo. | m3 | 0 | OCENA NA MESTU SAMEM
20. | Pregled obstoječega stanja, ocena stanja in po potrebi delna ali celotna odstranitev strešne kritine (opečni zareznik), kompletno z odstranitvijo ruševin na gradbiščno deponijo. | m2 | max. 415 m2 | PO POTREBI max. 20,00 m3
21. | Demontaža obstoječe sanitarne keramike, kompletno z odstranitvijo ruševin na gr.depo:
| Wc školjka + splakovalnik | kom | 6
| Umivalnik z mešalno baterijo | kom | 7
| Pisoar | kom | 4
22. | Demontaža PVC ali lesenih oken, vključno z demontažo notr. in zunanjih polic, kompletno z odstranitvijo ruševin na gradbiščno deponijo.
| - dimenzij 115/165 | kom | 3
| - dimenzij 110/170 | kom | 2
| - dimenzij 110/120 | kom | 2
| - dimenzij 175/110 | kom | 2
| - dimenzij 100/140 | kom | 1
| - dimenzij 60/110 | kom | 1
| - dimenzij 120/110 | kom | 1
| - dimenzij 70/50 | kom | 1
| - dimenzij 70/100 | kom | 1
23. | Demontaža notranjih lesenih vrat vključno z lesenimi podboji dimenzij ca. 70-90/205cm, kompletno z odstranitvijo ruševin na gr.depo. | kom | 9
24. | Pazljiva demontaža notranjih lesenih vrat vključno z lesenimi podboji dimenzij ca. 90/205cm, z deponiranjem za morebitno kasnejšo montažo | kom | 1
25. | Demontaža notranjih lesenih vrat vključno z lesenim podboji dimenzij ca. 70/260cm z nadsvetlobo, kompletno z odstranitvijo ruševin na gr.depo. | kom | 2
26. | Demontaža zunanjih lesenih vrat vključno z lesenimi podboji dimenzij ca. 100/205cm vključno z kovano železno mrežo, kompletno z odstranitvijo ruševin na gr.depo. | kom | 1
27. | Demontaža zunanjih lesenih vrat vključno z lesenimi podboji dimenzij ca. 100/205cm, kompletno z odstranitvijo ruševin na gr.depo. | kom | 1
28. | Demontaža zunanjih kovinskih vrat vključno z kovinskimi podboji dimenzij ca. 100/205cm, kompletno z odstranitvijo ruševin na gr.depo. | kom | 1
29. | Demontaža zunanjih lesenih dvokrilnih vrat vključno z lesenimi podboji dimenzij ca. 180/250cm, kompletno z odstranitvijo ruševin na gr.depo. | kom | 1
30. | Odstranitev obstoječe talne obloge v klubskem prostoru, kompletno z odstranitvijo ruševin na gradbiščno deponijo. | m2 | 88 | 2,64 m3
31. | Odstranitev obstoječe talne keramike v sanitarijah, kompletno z odstranitvijo ruševin na gradbiščno deponijo. | m2 | 35.67 | 1,07 m3
32. | Odstranitev obstoječe talne obloge v dvorani, linolej preko starega parketa, kompletno z odstranitvijo ruševin na gradbiščno deponijo. | m2 | 102.88 | 4,00 m3
33. | Odstranitev obstoječih lesenih in steklenih stenskih oblog v klubskem prostoru do višine ca. 150 cm, kompletno z odstranitvijo ruševin na gradbiščno deponijo. | m2 | 58 | 1,16 m3
34. | Odstranitev obstoječih lesenih in steklenih stropnih oblog v klubskem prostoru, kompletno z odstranitvijo ruševin na gradbiščno deponijo. | m2 | 67 | 1,34 m3
35. | Odstranitev obstoječih lesenih stenskih oblog v dvorani do višine ca. 150 cm, kompletno z odstranitvijo ruševin na gradbiščno deponijo. | m2 | 49 | 1,47 m3
36. | Demontaža in iznos gostinske opreme iz klubskega prostora, kompletno z odstranitvijo ruševin na gradbiščno deponijo:
| - oblazinjeni separeji v sestavi oblazinjenih klopi na leseni podkonstrukciji, mize in stolov | kom | 7
| - točilni pult dolžine ca. 400 cm, vključno z retro pultom in vgrajeno gostinsko tehniko | kom | 1
| - lesen podest ca. 4X4m | kom | 1
| - ostali drobni inventar | kom | 1
37. | Demontaža in iznos obstoječe tehnične opreme (etažna plinska peč, bojler), iz tehničnega prostora v kleti, vključno z blindiranjem neuporabnih instalacij, kompletno z odstranitvijo ruševin na gradbiščno deponijo: | kom | 1
38. | Demontaža in iznos opreme iz dvorane in odra, kompletno z odstranitvijo ruševin na gradbiščno deponijo:
| - stoli | kom | 100 | ocena!
| - lesen podest na balkonu vključno z leseno podkonstrukcijo ca. 22M2 | kom | 1
| - odrska oprema in zastori | kom | 1
| - komplet pisarniške opreme (stol, miza, omara) | kom | 5
| - drobni inventar | kom | 1
39. | Demontaža in iznos opreme iz kotlovnice, vključno s pečjo in obzidanim rezervoarjem | kom | 1
40. | Demontaža in iznos radiatorjev, kompletno z odstranitvijo ruševin na gradbeno deponijo. | kom | 20 | ocena!
41. | Nakladanje in odvoz ruševin na trajno deponijo vključno z deponiranjem in ločevanjem odpadkov ter plačilom potrebnih taks, v oddaljenosti do 20 km | m3 | 140
Skupaj
II. | ZEMELJSKA DELA
1. | Zakoličba objekta | m2 | 457
2. | Površinski odkop humusne plasti d = 20 cm z odrivom materiala na začasno deponijo za poznejšo uporabo | m3 | 13.6
3. | Postopni izkop v pasu 1,5m ob objektu, ob sprotnem podbetoniranju obstoječega objekta v odsekih po 1m, v zemljišču III. ktg z nakladanjem na kamione z odvozom na gradbiščno deponijo. (GLEJ PROJEKT STATIKE!) | m3 | 71.69
4. | Široki izkop v zemljišču III. ktg. z nakladanjem na kamione z odvozom na gradbiščno deponijo. | m3 | 250
5. | Široki izkop v zemljišču III. ktg. z nakladanjem na kamione z odvozom na gradbiščno deponijo za potrebe vkopa plinske cisterne. | m3 | 10
6. | Ročni izkop v območju podbetoniranja obstoječega objekta v odsekih po 1m, v zemljišču III ktg. globine do 3.0 m | m3 | 25
7. | Planiranje tal gradbene jame po strojnem izkopu z nabijanjem do točnosti +- 3 cm | m2 | 135
8. | Naprava tamponskega nasipa pod tlaki in temeljno ploščo v deb. 30 cm. nabijanjem v plasteh in planiranjem površine s točnostjo +- 3,0cm. | m3 | 40.5
9. | Zasip za temelji in zidovi. Zasip se vrši z utrjevanjem po slojih deb. 20 cm. | m3 | 17.7
10. | Odvoz izkopanega materiala do 10 km na trajno deponijo | m3 | 328.99
Skupaj
III. | BETONSKA DELA
1. | Dobava in vgraditev podložnega betona MB 15 deb. 10 cm pod temeljno AB ploščo. | m3 | 13.05
2. | Dobava in vgraditev betona MB 20 - podbetoniranje obstoječega objekta (GLEJ PROJEKT STATIKE!). | m3 | 23
3. | Dobava in vgraditev betona MB 30 - talna temeljna plošča debeline 20 cm, pr. 0,20-0,30 m3/m1- vodotesen beton | m3 | 39.2
4. | Dobava in vgraditev betona MB 30 - stene, pr.0,20-0,30 m3/m1 | m3 | 13.62
5. | Dobava in vgraditev betona za horizontalne in vertikalne vezi 20x20 cm | m3 | 0.72
6. | Dobava in vgraditev betona MB 30 - nov AB nosilec ca. 0,6x1,3m dolžine 460cm | m3 | 3.59
7. | Dobava in vgraditev betona MB 30 - okrogel steber fi 40 cm, višine 140 cm | m3 | 0.21
8. | Dobava in vgraditev betona MB 30 - AB stopnice:
| 8x27/17,75cm širine 120cm | m3 | 0.76
| 19x27,50/17,57cm z vmesnim podestom, širine 120 cm | m3 | 2.16
| 18x27,5/17,22cm z vmesnim podestom, širine 150 cm, zunanje | m3 | 2.65
| 9x28,75/16,67cm, širine 200cm, zunanje | m3 | 1.46
| 6x26/18,67cm širine 120 cm, vključno s podestom | m3 | 0.85
9. | Dobava in vgraditev betona MB 30 - stropna plošča debeline 20 cm nad novim prizidkom, vključno z napravo ležišč za jeklene stebre | m3 | 18.79
10. | Dobava in vgraditev betona MB 30 - stropna plošča debeline 20 cm novega balkona v dvorani, vključno z obrnjenim AB nosilcem 20/40cm | m3 | 6.59
11. | Dobava in vgraditev betona MB 20 - naklonski beton debeline 5-12cm nad stropno ploščo nad novim prizidkom | m3 | 5.6
12. | Dobava in vgraditev betona MB 20 – polnilo debeline 20 cm v podu nove zastekljene avle, kartonaste cevi fi 15cm na 5cm tlačni plošči zalite z betonom | m3 | 4.93
13. | Dobava in vgraditev armature ČMB - mreže | kg | 13700
14. | Dobava in vgraditev armature ČBR, RA - vsi profili | kg | 13700 | OCENA! (200kg/m3) GLEJ PROJEKT STATIKE!
Skupaj
IV. | ZIDARSKA DELA
1. | Naprava horizontalne izolacije z izotektom V - 4 in predhodnim hladnim bitumenskim premazom | m2 | 210.7
2. | Naprava vertikalne izolacije z izotektom V - 4 predhodnim hladnim bitunemskim premazom in zaščito izolacije s perimate d=8cm | m2 | 72.5
3. | Izvedba dilatacijskega stika hidroizolacije | m1 | 50
4. | Dobava in vgraditev toplotne izolacije Floormate 500, d = 8cm na temeljni talni plošči, komplet s položitvijo PVC folije | m2 | 105.35
5. | Dobava in vgraditev stiroporja d = 5 cm - vgraditev v stropno ploščo novega prizidka pred betoniranjem | m2 | 3.75
6. | Dobava in vgraditev toplotne izolacije EPS enostransko kaširan s strešno lepenko, d =10cm na stropni plošči novega prizidka | m2 | 93.58
7. | Naprava dvoslojne horizontalne hidroizolacije izolacije z izotektom t4 plus in izotekom p4 plus in predhodnim hladnim bitumenskim premazom, vključno s polaganjem ene lege PVC folije na stropni plošči novega prizidka | m2 | 93.58
8. | Dobava in vgradnja peska frakcije 4-8mm v debelini 3cm pod betonske tlakovce na na stropni plošči novega prizidka | m3 | 2.81
9. | Dobava in vgraditev toplotne izolacije podstavka fasade s STIROFOAM IB 8 CM | m2 | 128.55
10. | Dobava in vgraditev lahkega izolacijskega filca iz steklene volne debeline 10 cm na obstoječo talno konstrukcijo hladnega nepohodnega podstrešja | m2 | 300
11. | Zidanje sten z opečnimi zidaki deb. 20 cm, z vsemi pomožnimi deli in prenosi | m3 | 9.77
12. | Zazidava odprtin po odstranitvi oken in vrat z opečnim zidakom v obstoječih 60 cm opečnih stenah. | m3 | 5.05
13. | Dobava in vzidava montažnih preklad deb. 9 cm | m1 | 32.35
14. | Naprava notranjih grobih in finih ometov novih opečnih sten s pod. cem malto 1:3:9, s predhodnim obrizgom cele površine z redkim cem. mlekom | m2 | 46
15. | Zidarska zgladitev litih betonskih sten in stropov s potrebnim obrušenjem površin - naprava gladkih površin za slikanje. | m2 | 186.8
16. | Cementni omet podstavka objekta (za prani kulir) | m2 | 105.35
17. | Kompletna naprava fasade demit 10 cm na obstoječem delu objekta z zaključnim slojem jub-teranova z vsemi pomožnimi deli in transporti. Sidranje in izvedba vseh slojev po navodilih proizvajalca. | m2 | 382.23
18. | Kompletna naprava fasade demit 10 cm na novem delu objekta z zaključnim slojem jub-teranova z vsemi pomožnimi deli in transporti. Sidranje in izvedba vseh slojev po navodilih proizvajalca. | m2 | 52.24
19. | Dobava in izdelava armiranega cementnega estriha v novem delu objekta debeline 4,5 cm z eno lego PE folije, kompletno s vsemi pomožnimi deli in transporti. | m2 | 166.55
20. | Dobava in vgraditev stiroporja debeline 2x2cm, komplet s položitvijo PVC folije v starem delu objekta (klubski prostor, dvorana in vhodna avla) | m2 | 233.26
21. | Dobava in izdelava armiranega cementnega estriha v starem delu objekta (dvorana in klubski prostor) debeline 4,5 cm z eno lego PE folije, kompletno s vsemi pomožnimi deli in transporti. | m2 | 233.26
22. | Vzidava lesenih vratnih podbojev v opečne fasadne stene deb. ca 50cm velikosti do 2 do 4 m2 | kom | 4
23. | Kompletna izvedba cevne drenaže ob objektu z drenaž. cevjo fi 150mm, vključno izkop, podbeton v padcu 2%, polag. cevi, zasip z drenažnimi kroglami ter ločilni politlak sloj | m1 | 23
24. | Vzidava revizijskih vratic za vodomer velikosti 35/30 cm | kom | 2
25. | Vzidava raznih sider, manjših rešetk, konzol in držal po dejanskem številu vgrajenih elementov - ocenjeno | kom | 20
26. | Vzidava PTT in elektroomaric. | kom | 3
27. | Vzidava omaric za hidranta in gasilne aparate | kom | 3
28. | Vzidava raznih obešal in rešetk za instalacijske naprave. Obračun po dejanskih stroških - ocenjeno | kom | 20
29. | Zamet utorov po položitvi novih instalacij s potrebnimi deli in transporti, ter delovnimi odri | ocena | 1
30. | Krpanje ometa na mestih rušitev s potrebnimi deli in transporti, ter delovnimi odri | m2 | 30
31. | Razna manjša nepredvidena dela in zidarska pomoč pri obrtniških in instalacijskih delih. Obračun po dejanskih stroških, ur-KV zidar. | ur | 350
32. | Čiščenje objekta po končanih delih. | m2 | 563.79
Skupaj
V. | TESARSKA DELA
1. | Enostranski opaž na mestih podbetoniranja obstoječega objekta. | m2 | 57.5
2. | Dvostranski opaž ravnih betonskih sten. Beton ostane viden. | m2 | 67.5
3. | Opaž ravne plošče, viš. podp. do 4 m. Beton ostane viden. | m2 | 124.85
4. | Opaž talne temeljne plošče, kompletno z vsemi pomožnimi deli in prenosi. | m2 | 9.2
5. | Opaž vidnih stebrov in VV, kompletno z vsemi pomožnimi deli in prenosi. | m2 | 10.8
6. | Opaž vidnih nosilcev in HV, kompletno z vsemi pomožnimi deli in prenosi. | m2 | 15
7. | Opaž podstavkov za montažo jeklenih stebrov za podporo pergole in nadstreška | m2 | 7.2
8. | Opaž odprtin v ploščah in betonskih zidovih. Opažne škatle vstavljene v opaž pred betoniranjem. | m2 | 6.2
9. | Opaž AB stopnic, kompletno z vsemi pomožnimi deli in prenosi:
| 8x27/17,75cm širine 120cm | m2 | 7
| 19x27,50/17,57cm z vmesnim podestom, širine 120 cm | m2 | 16
| 18x27,5/17,22cm z vmesnim podestom, širine 150 cm, zunanje | m2 | 12
| 9x28,75/16,67cm, širine 200cm, zunanje | m2 | 6.6
| 6x26/18,67cm širine 120 cm, vključno s podestom | m2 | 5.8
10. | Montaža in demontaža fasadnega odra. | m2 | 536
11. | Kompletna izvedba lesenega podija na podkonstrukciji višin 0,15,30 in 45 cm, podeskano, oblano, lakirano z obstojnim lakom – balkon | m2 | 32
12. | Dobava in izvedba podeskanega podija za dostop do servisnega prostora na podstrešju | m2 | 9
13. | Dobava in izvedba podeskanega podija na jekleni podkonstrukciji v tehničnem prostoru na podstrešju | m2 | 21.05
14. | Kompletna dobava in izvedba lesene pergole, lesene lege 15/15cm, lamele 2/10cm, vključno z montažo na jeklene stebre in v obstoječo fasado (po načrtu). | m2 | 66 | 1,66 m3
15. | Kompletna dobava in izvedba ostrešja novega steklenega prizidka, špirovci 15/15 cm, l=280cm, 13 kom, sidrani v obstoječo fasado, lega 15/15 cm l=11,80m | m3 | 1.08
16. | Kompletna dobava in izvedba ostrešja novega nadstreška, špirovci 15/15 cm, l=150cm, 4 kom, sidrani v obstoječo fasado, lega 15/15 cm l=3,70m | m3 | 0.23
17. | Kompletna dobava in izvedba delov ostrešja po vzoru obstoječega ostrešja na mestu rušenja obstoječega strešnega pomola, spajanje novih delov ostrešja s pomočjo škarij, vključno z menjalniki za vgradnjo novega strešnega okna – ocena | m3 | 2 | ocena!
18. | Pregled obstoječega stanja, dobava potrebnega materiala in izvedba sanacije obstoječega ostrešja, ocena stanja na mestu samem | ocena | 1
Skupaj
VI. | KANALIZACIJA
1. | Strojni, delno ročni izkop jarkov, v zemlji III.ktg., globine do 2,0 m, z deponiranjem materiala ob strani. | m3 | 99.8
2. | Planiranje dna izkopa kan. jarkov z utrjevanjem s točnostjo +- 3 cm | m2 | 99.8
3. | Zasipavanje kanalizacije z izkopanim materialom do višine planuma s komprimiranjem v slojih po 20 cm | m3 | 87.8
4. | Nakladanje in odvoz viška materiala v stalno deponijo do 10 km | m3 | 12
5. | Obsipavanje PEHD, PVC, cevi s peskom 0-4 mm - spodaj in zgoraj minimalno 10 cm | m3 | 9
6. | Dobava in polaganje "PEHD" plastičnih cevi premera 150 mm v padcu 1 – 5 % za meteorno kanalizacijo, cevi so na peščeni podlagi. | m1 | 56.8
7. | Dobava in polaganje PVC plastičnih cevi premera 150 mm. v padcu 1 % za fekalno kanalizacijo, cevi so na peščeni podlagi. | m1 | 43
8. | Kompletna dobava in postavitev revizijskih jaškov iz PEHD cevi premera 80 cm, višine 1,00 m vključno z pripravo podlage - dna, montažo LŽ pokrova 15 T, priključki vtoki in iztoki in s vsemi pomožnimi deli in prenosi. | kom | 8
9. | Kompletna dobava in postavitev peskolovov iz PEHD cevi premera 40 cm, višine 1,00 m vključno z pripravo podlage - dna, montažo LŽ pokrova 15 T , priključki vtoki in iztoki in s vsemi pomožnimi deli in prenosi. | kom | 6
10. | Preizkus vodotesnosti kanalskega omrežja z jaški in lovilca olja | pavš. | 1
Skupaj
VII. | OSTALO
1. | Izdelava PID | 1%
Skupaj
REKAPITULACIJA
A. | GRADBENA DELA:
0. | PREDDELA
I. | RUŠITVENA DELA
II. | ZEMELJSKA DELA
III. | BETONSKA DELA
IV. | ZIDARSKA DELA
V. | TESARSKA DELA
VI. | KANALIZACIJA
VII. | OSTALO
GRADBENA DELA SKUPAJ:

## O. DELA
| Postavka | enota | količina | opomba | Eur/enota | EUR
I. | KROVSKO-KLEPARSKA DELA
1. | Kompletna izvedba strehe nad novim steklenim prizidkom v sestavi – kritina iz Cu pločevine, strešna lepenka, deske, letve (prezračevani pas), tyvek folija, 17cm mineralna volna med špirovci vključno z izvedbo obrob z vetrnim robom, odkapom in zidno obrobo ob obstoječi fasadi. | m2 | 34.86
2. | Kompletna izvedba strehe nad novim nadstreškom pred vhodom – kritina iz Cu pločevine, strešna lepenka, ladijski pod, vključno z izvedbo obrob z vetrnim robom, odkapom in zidno obrobo ob obstoječi fasadi. | m2 | 6.23
3. | Dobava in montaža horizontalnih bakrenih žlebov premera 15 cm komplet z vsemi preddeli in napravo padcev. | m1 | 52.7
4. | Dobava in montaža horizontalnih bakrenih žlebov premera 10 cm komplet z vsemi preddeli in napravo padcev. | m1 | 11.7
5. | Dobava in montaža horizontalnih bakrenih žlebov pravokotnega profila 8 cm komplet z vsemi preddeli in napravo padcev. | m1 | 16.8
6. | Dobava in montaža vert. odtokov Cu fi 100mm | m1 | 32
7. | Izvedba klep. obrob strešnih prebojev | m1 | 7
8. | Kompletna izvedba horizontalne - obrobe terase nad novim prizidkom: bakrena pločevina debeline 0,6 mm, razvite širine 50 cm, z odkapnim robom | m1 | 16.8
9. | Kompletna izvedba hladne strehe na mestu odstranitve obstoječega strešnega pomola po vzoru obstoječe (opečni strešniki, letve) | m2 | 3
10. | Pregled obstoječega stanja, dobava potrebnega materiala in izvedba sanacije obstoječe kritine, ocena stanja na mestu samem | ocena! | 1 | celotna streha 415 m2
Skupaj
II. | KLJUČAVNIČARSKA DELA
Izdelava, dobava in montaža izdelkov iz jekla vključno z enkratnim zaščitnim premazom.
1. | Dobava in montaža kovinskih stebrov višine 320 cm iz dveh jeklenih cevi fi 120mm,z bazo in kapitelom iz ploščatega železa, lakirani antracit antik – po načrtu, vključno z izvedbo ležišč – kom 8 | kg | 1126.72
2. | Dobava in montaža kovinskih stebrov višine 350 cm kvadratni škatlasti profil 80x80mm, s podnožjem za sidranje v AB ploščo in nosilcem za leseno preklado, lakirano antracit antik – kom 7 | kg | 325.08
3. | Izdelava, dobava in montaža ravne kovinske ograje višine 1m, tipska, rustikalna, lakirana antracit antik, po izboru projektanta, zunanja za varovanje dostopa s stopnic na pločnik ob cesti | m1 | 2
4. | Izdelava, dobava in montaža ravne kovinske ograje višine 1m, tipska, rustikalna, lakirana antracit antik, po izboru projektanta, zunanja | m1 | 33.5
5. | Izdelava, dobava in montaža ravne kovinske ograje, tipska rustikalna, višine 1m, lakirana antracit antik, po izboru projektanta, notranja | m1 | 7.1
6. | Izdelava, dobava in montaža stopniščne kovinske ograje višine 1m, tipska, rustikalna, lakirana antracit antik, enaka kot ravna, po izboru projektanta, zunanja | m1 | 9.8
7. | Izdelava, dobava in montaža stopniščne kovinske ograje višine 1m, tipska, rustikalna, lakirana antracit antik, enaka kot ravna, po izboru projektanta, notranja | m1 | 7.9
8. | Izdelava, dobava in montaža ravne kovinske ograje višine 60cm v okenske niše na balkonu, tipska, rustikalna, lakirana antracit antik, enaka kot ravna, po izboru projektanta, notranja | m1 | 2.2
9. | Izdelava, dobava in montaža stopniščnega ročaja sidranega v steno | m1 | 12.2
10. | Lestev h=1,3m, sidrana v opečno steno, za dostop na podstrešje, lakirana antracit antik | kom | 1
11. | Pozicija V15: Dobava in vgradnja protipožarnih vrat v kovinskih podbojih v MK steno, dimenzij 100/210 cm. Protipožarna krila morajo imeti požarno odpornost 60 minut, valjčno ključavnico, ognjeodporno zasteklitev in samozapiralec.
12. | Dobava in montaža jeklenih IPB 240 profilov, vstavljeni med obstoječe stropnike, pod novim tehničnim prostorom na podstrešju, dolžine 9m, 6 kom | kg | 4492.8
13. | Dobava in montaža jeklenih IPB 100 profilov, sekundarni nosilci na 0,5m, pod novim tehničnim prostorom na podstrešju, dolžine 4,9m, 7 kom | kg | 696
14. | Dobava in montaža spojnih elementov, sidrnih plošč, zaključnih in odkapnih kov. profilov po detajlih iz projekta | ocena | 1
Skupaj
III. | ALU-STEKLARSKA DELA
Izdelki so iz aluminijastih profilov. Eloksaža AO. Polnila so izvedna z izoliranimi paneli ali steklom. Ključavnice so cilindrične, kljuke aluminijaste, okenske police aluminijaste. Zvočna zaščita in žaluzije po pozicijskih načrtih. V postavkah zajeta izdelava, dobava, montaža ter ves pritrdilni (nosilna podkonstrukcija, spojni elementi) in pomožni material (zaključne letve ipd.).
1. | Fasadna 17 delna stena razvite dolžine 17,20m, višine 3,20m, pred nosilnimi stebri, sistem npr. „pfosten-riegel“. Členitev: fiksno okno, maska. Vključno z vmesno horizontalno členitvijo na višini 1m. V steno sta vgrajeni dve okni dimenzij 85/175 cm, odpiranje okrog vertikalne in horizontalne osi ter zastekljena dvokrilna vrata dimenzij 190/320 cm. Zunanje žaluzije T80 v vodilih. Po načrtu. | kom | 1 | 55,04 m2
2. | Dobava in vgradnja ograje iz kaljenega stekla, višine 1m, vključno s tipskim držalom, tipsko ležišče za steklene ograje vključno z distančniki vloženo v AB pred betoniranjem, kamnita polica širine 30 cm, po načrtu. | m1 | 6.8
Skupaj
IV. | PVC DELA
Izdelava, dobava in montaža oken. PVC profili so bele barve in imajo 7 komor. Zasteklitev je izvedena z dvoslojnim termopanom izoplus (k<1,1) s prozornim steklom. Odpiranje in členitev po opisu. Zunanje okenske police so iz aluminija, notranje lesene. Zatemnitev z notranjimi žaluzijami 25 mm.
1. | POZ O1: Enokrilno okno dimenzij 60/60cm, odpiranje okoli horizontalne in vertikalne osi, z obojestransko lepljenimi prečkami, po načrtu | kom | 8
2. | POZ O2: Dvokrilno notranje okno dimenzij 140/150cm, izdaja iz razdelilne kuhinje, obe krili se odpirata drsno navzven, z zunanjim vodilom, po načrtu | kom | 1
3. | POZ 03: Dvokrilno okno dimenzij 115/165cm, desno krilo se odpira okoli horizontalne in vertikalne osi, levo krilo okoli vertikalne osi, z obojestransko lepljenimi prečkami, po načrtu | kom | 5
4. | POZ 04: Dvokrilno okno dimenzij 110/170cm, desno krilo se odpira okoli horizontalne in vertikalne osi, levo krilo okoli vertikalne osi, z obojestransko lepljenimi prečkami, po načrtu | kom | 4
5. | POZ 05: Dvokrilno okno dimenzij 110/170cm, desno krilo se odpira okoli horizontalne in vertikalne osi, levo krilo okoli vertikalne osi, z obojestransko lepljenimi prečkami, obstoječe okno se nadomesti ze novim enakih dimenzij (preveriti na mestu samem), po načrtu | kom | 2
6. | POZ 06: Dvokrilno okno dimenzij 110/120cm, desno krilo se odpira okoli horizontalne in vertikalne osi, levo krilo okoli vertikalne osi, z obojestransko lepljenimi prečkami, obstoječe okno se nadomesti z novim enakih dimenzij (preveriti na mestu samem), po načrtu | kom | 2
7. | POZ 07: Dvokrilno okno dimenzij 80/120cm, desno krilo se odpira okoli horizontalne in vertikalne osi, levo krilo okoli vertikalne osi, z obojestransko lepljenimi prečkami, po načrtu | kom | 1
8. | POZ 08: Strešno okno dimenzij 66/118cm, za izhod na streho, odpiranje na stran, kot npr. Velux GXL | kom | 1
Skupaj
V. | MIZARSKA DELA
Dobava in vgradnja lesenih podbojev, vključno z vratnimi krili. Kljuke so medeninaste, ključavnice cilindrične. Odprtine so zasteklene s prozornim steklom.
1. | Pozicija V1: zunanja masivna lesena dvokrilna vrata rustikalnega izgleda, dimenzij 180/240 cm, z zaokroženim zgornjim zaključkom. | kom | 1
2. | Pozicija V2: notranja vrata dimenzij 80/210 cm, levo odpiranje, krila so obložena z laminatom Max 85 FH z ojačanimi PUR robniki, s prezračevalno rešetko | kom | 1
3. | Pozicija V3: notranja vrata dimenzij 80/210 cm, desno odpiranje, krila so obložena z laminatom Max 85 FH z ojačanimi PUR robniki, s prezračevalno rešetko | kom | 2
4. | Pozicija V4: notranja vrata dimenzij 70/210 cm, levo odpiranje, krila so obložena z laminatom Max 85 FH z ojačanimi PUR robniki, s prezračevalno rešetko | kom | 2
5. | Pozicija V7: zunanja masivna profilirana dvokrilna vrata s steklenimi polnili dimenzij 200/260 cm | kom | 1
6. | Pozicija V8: notranja profilirana dvokrilna vrata dimenzij 180/300 cm odpiranje desnega krila za 180 stopinj | kom | 1
7. | Pozicija V9: notranja profilirana dvokrilna vrata dimenzij 160/300 cm, odpiranje za 180 stopinj | kom | 1
8. | Pozicija V11: notranja profilirana dvokrilna vrata dimenzij 200/300 cm, s sredinskim stebrom | kom | 1
9. | Pozicija V12: notranja drsna enokrilna vrata dimenzij 90/210 cm, opremljena z zapirali za invalide, z prezračevalno rešetko | kom | 1
10. | Pozicija V14: enokrilna notranja vrata dimenzij 100/130 cm (mere preveriti na licu mesta) za servisni dostop na podstrešje | kom | 1
11. | Izvedba MAX pregradnih sten v sanitarijah, višine 200 cm, vključno s petimi vrati za sanitarne kabine opremljenimi z navadnimi ključavnicami z gumbom | m1 | 8.6
12. | Obnova in ponovna montaža vratnih kril ter obnova podbojev, vključno s slikopleskarsko obdelava do 2m2. | kom | 6
13. | Demontaža, obnova in ponovna montaža vratnih kril ter obnova podbojev, vključno s slikopleskarsko obdelava do 2m2, vgradi se prezračevalna rešetka. |  | 2
14. | Obnova in ponovna montaža vratnih kril ter obnova podbojev, vključno s slikopleskarsko obdelava 2 -4 m2. | kom | 1
15. | Obnova obstoječih lesenih krožnih stopnic ca 20x26/15, vključno s slikopleskarsko obdelavo | kom | 1
Skupaj
VI. | KERAMIČARSKA DELA
1. | Dobava in naprava tlaka iz rustikalnih keramičnih ploščic opečne barve (oz. po izboru projektanta), kletni prostori - polaganje po projektu | m2 | 158.7
2. | Naprava nizkostenske obrobe za tlak - višine 10 cm (po vzoru talne) | m1 | 84.75
3. | Dobava in oblaganje zidov sanitarij in razdeline kuhinje z mat keramičnimi ploščicami vel. 20X20cm svetle barve (po izboru projektanta). Ploščice so lepljene na zid z 3mm stikom, ki je zapoljnjen s fugirno maso-sanitarije. Stene se oblagajo do višine 2.00 m | m2 | 52
4. | Dobava in polaganje talnih keramičnih ploščic (enake kot zgoraj) v sanitarijah. Ploščice dobavi investitor | m2 | 35.57
5. | Dobava in položitev zaokrožnic na stiku tlaka in sten, sanitarije | m1 | 26
6. | Dob in polag. RF traku na stikih različ. tlakov | m1 | 11
Skupaj
VII. | SPUŠČENI STROPOVI
1. | Spuščen mavčnokartonski strop v sanitarijah na kovinski podkonstrukciji, z vsemi zaključki in bandažiranjem stikov. | m2 | 32.08
2. | Dobava in montaža mavčnih plošč na kovinski podkonstrukciji na poševnino obstoječega ostrešja v predelu nad novim balkonom, vključno z vgradnjo 15 cm toplotne izolacije in vsemi legami folije (tyvek, sekundarna kritina)i z vsemi zaključki in bandažiranjem stikov. | m2 | 48.02
3. | Dobava in montaža mavčnih plošč na kovinski podkonstrukciji na poševnino nad obstoječim lesenim stopniščem (mesto odstranitve obstoječega strešnega pomola), vključno z vgradnjo 15 cm toplotne izolacije in vsemi legami folije (tyvek, sekundarna kritina)i z vsemi zaključki in bandažiranjem stikov. | m2 | 3
4. | Dobava in montaža ognjevarnih mavčnih plošč na kovinski podkonstrukciji na poševnino obstoječega ostrešja v predelu tehničnega prostora na podstrešju, z vsemi zaključki in bandažiranjem stikov. | m2 | 26.31
5. | Dobava in montaža mavčnih plošč na kovinski podkonstrukciji na strop novega steklenega prizidka, z vsemi zaključki in bandažiranjem stikov. | m2 | 31.52
6. | Dobava in montaža mavčnih plošč na kovinski podkonstrukciji na mestu odprtega stropa zaradi namestitve novih jeklenih nosilcev za potrebe nošenja tehničnega prostora na podstrešju, z vsemi zaključki in bandažiranjem stikov. | m2 | 49.86
7. | Dobava in montaža ognjevarnih mavčnih plošč na sekundarne nosilce tehničnega prostora, pod deske, za potrebe protipožarne zaščite. | m2 | 21.05
Skupaj
VIII. | MONTAŽNE STENE
1. | Dobava in montaža predelnih sten skupne deb. 10cm tip KNAUF ali enakovredne. Stena je narejena iz kov. podkonstrukcije šir. 5 cm obojestranske obloge iz 2 mavčnih plošč deb. 12,5 mm in vmesne toplotne izolacije URSA LIF/S deb. 5 cm z vsemi zaključki in bandažiranjem stikov.. | m2 | 55.93
2. | Doplačilo za vodoodporne mavčne plošče v sanitarijah | m2 | 27.965
3. | Dobava in montaža predelnih sten skupne deb. 10cm tip KNAUF ali enakovredne. Stena je narejena iz kov. podkonstrukcije šir. 5 cm obojestranske obloge iz 2 ognjevarnih mavčnih plošč deb. 12,5 mm in vmesne toplotne izolacije URSA LIF/S deb. 5 cm z vsemi zaključki in bandažiranjem stikov.. | m2 | 42
4. | Dobava in montaža predelnih sten skupne deb. 20cm tip KNAUF ali enakovredne. Stena je narejena iz kov. podkonstrukcije šir. 7,5 cm obojestranske obloge iz 2 mavčnih plošč deb. 12,5 mm in vmesne toplotne izolacije URSA LIF/S deb. 15 cm z vsemi zaključki in bandažiranjem stikov.. | m2 | 30.03
5. | Dobava in oblaganje vodoodpornih mavčnih plošč na predstenski instalacijski element Geberit v sanitarijah. | m2 | 7
6. | Dobava in oblaganje mavčnih plošč na vidne instalacijske vode z vsemi zaključki in bandažiranjem stikov, ocenjeno. | m2 | 15 | OCENA!
Skupaj
IX. | TLAKARSKA DELA
Vse postavke vključujejo pripravljalna dela s predhodno izravnavo tlakov, nabavo in vgradno vključno z vsem pomožnim in vezivnim materialom ter čiščenjem po dokončanju del.
zunanji tlaki
1. | Dobava in polaganja tlaka iz 5cm betonskih plošč v peščeno podlago na terasah pred novim objektom in pred glavnim vhodom v obstoječi objekt | m2 | 110.64
2. | Popravilo tlaka iz 3 cm litega asfalta – pred glavnim vhodom v objekt | m2 | 30
umetni kamen
3. | Dobava in montaža tlaka iz umetnega kamna v lepilu v vhodnih avlah. | m2 | 40.48
parketi
4. | Dobava in montaža parketa v dvorani v skladu z navodili proizvajalca | m2 | 113.71
5. | Popravilo obstoječih tlakov. Obračun po dejanskih stroških – ocena | ocena
| ladijski pod na odru in hodniku | m2 | 71.79
| obstoječi parketi v pisarnah in garderobah | m2 | 63.37
Skupaj
X. | SLIKARSKO-PLESKARSKA DELA
1. | Dvakratni oplesk novih ometanih opečnih sten in zglajenih betonskih površin z disperzijsko barvo (barve po izbiri projektanta). Vključno s potrebno slikarsko izravnavo (kitanje) in pripravljalnimi deli. | m2 | 107.8
2. | Dvakratni oplesk obstoječih opečnih sten z disperzijsko barvo (barve po izbiri projektanta). Vključno s potrebno slikarsko izravnavo (kitanje) in pripravljalnimi deli. | m2 | 676
3. | Dvakratni oplesk zaglajenih novih betonskih stropov z disperzijsko barvo (barve po izbiri projektanta). Vključno s potrebno slikarsko izravnavo (kitanje) in pripravljalnimi deli. | m2 | 93.57
4. | Dvakratni oplesk obstoječih stropov z disperzijsko barvo (barve po izbiri projektanta). Vključno s potrebno slikarsko izravnavo (kitanje) in pripravljalnimi deli. | m2 | 371.33
5. | Dvakratni oplesk mavčnih sten, vključno s potrebno slikarsko izravnavo (bandažiranje in kitanje). | m2 | 300
6. | Dvakratni oplesk mavčnih stropov, vključno s potrebno slikarsko izravnavo (bandažiranje in kitanje). | m2 | 66.5
7. | Oljni oplesk kovinskih konstrukcij in ključavničarskih izdelkov – ocena | m2 | 20
8. | Oplesk kompletne fasade (svetle pastelne barve – po izboru projektanta) | m2 | 539
9. | Naprava obrob okrog oken iz stiroporja širine 10 cm, debeline 2 cm, z fasadersko obdelavo in belim opleskom. | m2 | 7.34
Skupaj
XI. | OPREMA
Oprema objekta je opredeljena v posebnem projektu, ki obsega tudi popis opreme. Spodaj je navedena le oprema, ki ni zajeta v zgoraj navedenem projektu.
| Dobava in montaža zidne omarice za hidrant in gasilna aparata proizvajalca Pohorje, Mirna tip HO-ZS horizontal dim.252x564x1105, | kom | 3
| Dobava in montaža gasilnih aparatov ABC9 | kom. | 4
Skupaj
XII. | OSTALO
1. | Izdelava PID | 1%
Skupaj
B. | OBRTNIŠKA DELA:
I. | KROVSKO-KLEPARSKA DELA
II. | KLJUČAVNIČARSKA DELA
III. | ALU-STEKLARSKA DELA
IV. | PVC DELA
V. | MIZARSKA DELA
VI. | KERAMIČARSKA DELA
VII. | SPUŠČENI STROPOVI
VIII. | MONTAŽNE STENE
IX. | TLAKARSKA DELA
X. | SLIKARSKO - PLESKARSKA DELA
XI. | OPREMA
XII. | OSTALO
OBRTNIŠKA DELA SKUPAJ:

## ELE. INST
6. | POPIS DEL IN MATERIALA KD JUROVSKI DOL
Poz. | Opis | EM | Kol. | Cena/EM | Znesek
1. | SPLOŠNA RAZSVETLJAVA
Dobava in montaža svetilk, komplet z elektronsko predstikalno napravo, montažnim priborom, svetlobnimi viri, po izbiri arhitekta, kot npr., :
1. | FUSO E 4021 1x18W | kos | 11
2. | FUSO E 4324 1x24W | kos | 8
3. | L3431 2x15W | kos | 16
4. | L3430 1x15W | kos | 14
5. | HELIOS 5210 flui 1x40W | kos | 9
6. | CASUAL PAR 30 10° | kos | 6
7. | CASUAL PAR 30 30° | kos | 6
8. | NARANHIA 1x230W | kos | 18
9. | KUBLO R4415 1x15W IP55 | kos | 3
10. | REGIANI 6101.20 | kos | 6
11. | INTRA 5700 2x36W | kos | 4
12. | INTRA DEMI DP 4x14W T5 EB | kos | 8
13. | INTRA BASIC 5531 1x18W | kos | 6
| RAZSVETLJAVA - SKUPAJ | EUR
2. | ZASILNA RAZSVETLJAVA
Dobava in montaža svetilk in naprav zasilne razsvetljave, komplet z montažnim priborom in svetlobnimi viri:
1. | Nadgradna svetilka zasilne razsvetljave lokalno trajni stik, avtonomije 1h z lokalno baterijo, 1×11W, lokalna funkcija nadzora delovanja, s piktogramom, IP20 | kos | 30
2. | Pregled, meritve in funkcionalni preizkus zasilne razsvetljave ter izdaja potrdila o brezhibnem delovanju sistema s strani pooblaščene organizacije | kpl | 1
| RAZSVETLJAVA - SKUPAJ | EUR
3. | INŠTALACIJSKI MATERIAL
1. | Dobava in montaža stikal za podometno montažo, komplet z razvodnico po izbiri investitorja:
| - navadno stikalo | kos | 16
| - menjalno stikalo | kos | 6
| - serijsko stikalo | kos | 1
2. | Stikalni tablo za podometno montažo z naslednjimi elementi, koplet z dozo
| - navadno stikalo | kos | 6
| - menjalno stikalo | kos | 1
| - križno stikalo | kos | 2
3. | Dobava in montaža vtičnic 230V, 16A za podometno montažo, komplet z razvodnico po izbiri investitorja
| - navadna | kos | 67
| - s pokrovom | kos | 7
| - vtičnica 230V, 16A P + N + PE, nadometna s pokrovom | kos | 3
4. | Razvodnica s pokrovom 150×150mm | kos | 50
5. | Priključne doze in priključki električnih aparatov in naprav (štedilnik, el. vrata, naprave strojnih inštalacij - topolotna črpalka, ventilatorji, klimat, ipd.) | kos | 18
6. | Doza za dodatno izenačitev potenciala, podometna | kos | 5
7. | Omarica za glavno izenačitev potenciala | kos | 1
8. | Izvedba galvanskih spojev za izenačitev potencialov vseh kovinskih mas, kovinske konstrukcije strehe, odra, balkona, podstrešja, prezračevalni kanali, ostali kovinski elementi strijnih inštalacij… | kpl | 1
9. | Senzor gibanja stenski/stopni za vklop razsvetljave, nastavitev časa izklopa, nastavitev občutljivosti na svetlobo, doseg 6m, 230 V, IP 54 | kos | 23
10. | Drobni in pomožni material, vezan na postavko instalacijski material | kpl | 1
| INŠTALACIJSKI MATERIAL SKUPAJ: | EUR
4. | KABLI
1. | Kabli s PVC izolacijo in Cu žilami položeni delno na kabelske police, delno podometno, delno v cevi v predelne stene in delno v cevi v estrih (vsi kabli morajo biti ustrezno označeni):
| NYM-J 3×1,5mm2 300/500V | m | 1000
| NYM-J 3×2,5mm2 300/500V | m | 1500
| NYM-J 5×2,5mm2 300/500V | m | 400
| NAYY-J 4×16mm2 300/500V | m | 25
2. | Vodniki za izenačevanje potencialov in ozemljevanje položeni podometno:
| - H07V-K 4mm2 R/Z | m | 100
| - H07V-K 6mm2 R/Z | m | 150
| - H07V-K 16mm2 R/Z | m | 25
3. | Cevi inštalacijske položene podometno ali v estrih:
| - F 16mm | m | 1000
| - F 23mm | m | 300
4. | Cevi stigmafleks položene v zemljo ali betonsko ploščo (sočasno z betoniranjem):
| - F 63mm | m | 25
5. | Izdelava prebojev, dolbenje utorov za potrebe položitve jakotočne instalacije | kpl | 1
6. | Označevanje tokokrogov vseh električnih porabnikov in kablov s kabelskim načrtom | kpl | 1
7. | Drobni in pomožni material, vezan na postavko kabli | kpl | 1
| KABLI SKUPAJ: | EUR
5. | RAZDELILNIKI
1. | RAZDELILNIK RG
| -zidna omara 600x300x600 mm z montažno ploščo | kos | 1
| -glavno stikalo 40 A | kos | 1
| -RCD stikalo 40/0,03A | kos | 1
| -varovalni avtomat 3p 16A | kos | 4
| -varovalni avtomat 1p 10A | kos | 15
| -varovalni avtomat 1p 16A | kos | 29
| -stikalo preklopno 0-1 10A | kos | 2
| -odvodniki prenapetosti razred II | kos | 3
-ostali spončni, vezni in drobni material
| SKUPAJ: | kpl | 1
2. | Označevanje razdelilnikov z napisi in označbami | kpl | 1
3. | Pregledi, meritve in tipski preizkus električnih razdelilnikov z dokumentacijo ter izdaja protokola meritev | kpl | 1
| RAZDELILNIKI SKUPAJ: | EUR
6. | ŠIBKI TOK
2. | Dobava in montaža dvojne telekomunikacijske vtičnice RJ45 kat. 6, podometna komplet z razvodnico | kos | 8
5. | Dobava in polaganje kabla podometno v instalacijske cevi ali na kabelske police:
| - FTP kat6. 24AWG 2×4×0,51 | m | 200
6. | Dobava in polaganje kabla podometno v instalacijske cevi ali na kabelske police:
| - koaksialni kabel RG59, 75W | m | 50
7. | Cevi inštalacijske položene podometno ali v estrih:
| - F 16mm | m | 150
9. | Dobava in motaža notranje komunikacijske omare za potrebe telekoma in CATV | kos | 1
| ŠIBKI TOK SKUPAJ: | EUR
7. | STRELOVODNA INŠTALACIJA
1. | Vroče pocinkani valjanec Fe/Zn 25×4mm položen v zemljo z izpusti za strelovodno inštalacijo in povezavo na obstoječo ozemljitveno mrežo | m | 130
2. | Al vodnik F10mm položen na strešnih nosilcih ali v fasadi | m | 160
3. | Nosilec strešni za Al vodnik (SON RF) | kos | 40
4. | Nosilec slemenski za Al vodnik (SON RF) | kos | 30
5. | Križne sponke trak - trak | kos | 12
6. | Križne sponke žica-žica | kos | 12
7. | Merilne sponke trak -žica | kos | 9
8. | Zaščitno kotno železo NPL 40x40x4mm | kos | 9
9. | Žlebna sponka | kos | 9
10. | Žlebna objemka | kos | 20
11. | Bituminiziranje spojev v zemlji | kg | 5
12. | Izvedba potencilnih spojev na stehi z varjenjem ali vijačenjem - ocenejno 8 spojev | kpl | 1
13. | Drobni, montažni in vezni material | kpl | 1
| STRELOVODNA INŠTALACIJA SKUPAJ: | EUR
8. | MERITVE, DOKUMENTACIJA IN OSTALA DELA
1. | Izvedba električnih meritev za jakotočno instalacijo in izdaja merilnih protokolov | kpl. | 1
2. | Izvedba potencilanih meritev, meritve strelovodne napeljave , tlorisni izris strelovodne napeljave in izdaja merilnih protokolov | kpl. | 1
3. | Pregledi, označitve in izvedba meritev univerzalnega ožičenja FTP CAT 6 ter izdelava merilnih protokolov | kpl | 1
4. | Priprava tehnične dokumentacija za potrebe tehničnega pregleda z vsemi potrebnimi prilogami in certifikati ter sodelovanje pri tehničnem pregledu | kpl | 1
5. | Sodelovanje z drugimi izvajalci instalacij in dobavitelji opreme | kpl. | 1
6. | Pripravljalna dela in zaključna dela - ocenjeno | kpl. | 1
| MERITVE, DOMKUMENTACIJA IN OSTALA DELA SKUPAJ: | EUR
REKAPITULACIJA:
1. | SPLOŠNA RAZSVETLJAVA
2. | ZASILNA RAZSVETLJAVA
3. | INŠTALACIJSKI MATERIAL
4. | KABLI
5. | RAZDELILNIKI
6. | ŠIBKI TOK
7. | STRELOVODNA INŠTALACIJA
8. | MERITVE, DOKUMENTACIJA IN OSTALA DELA
| SKUPAJ: | EUR

## STR. INST
5.5.4 PROJEKTANTSKI POPIS Z DOBAVO, MONTAŽO, PREDIZMERAMI IN STROŠKOVNO OCENO
A | 4.1. OGREVANJE
4.1.1. Radiatorsko ogrevanje, talni konvektorji
1. | Talni konvektor (namenjen za ogrevanje),
s prisilno konvekcijom za max delovni tlak PN 6 bar. Oprema:
- ohišje iz pocinkane pločevine, prašno barvano, toplotno in zvočno izolirano,
- toplotni izmenjevalnik iz bakrenih cevi z navlečenimi aluminijastimi lamelami,
- termostatski ventil ravni DN15, zapiralo ravno DN15,
- daljinska nadometna regulacija temperature (regulacija na vodni strani),
- regulacijo števila vrtljajev ventilatorja (regulacija na zračni strani)
- pametni sobni termostat
- tangencialni ventilator,
- elektromotor s spremenljivim številom vrtljajev,
standardna »rolo« pohodna rešetka, iz aluminijastih profilov v barvi Al (po želji kupca tudi v drugi barvi ali lesena)
IMP Klima tip TKV ali ustrezen drug izdelek, izbor ponudnika:………………
temp.: predtoka: Tv=50°C, dt=10°C, pretok q=125 kg/h
| TKH-1-215 x20x10,5 1/01/03/05/08/11 | kpl | 4
2. | Jekleni ploščni radiatorji z vgrajenim ventilom, za max delovni tlak PN 6 bar in temperaturo 90°C. Opremljeni s spodnjim (sredinskim) priključkom - T6 za dvocevni sistem, zaključnimi čepi s priključki za odzračni ventil, izpustni (zaporni) vijak in pritrdilni material oz. konzole.
Montaža s pomočjo montažne šablone (za montažo cevi brez radiatorjev).
Pobarvani z zaključno barvo (po želji arh.inter. oz. investitorja - beli RAL 9016), Vogel & Noot Ventil ali ustrezen drug izdelek, izbor ponudnika:………………
| VN 21 KV/300-1400 | kpl | 2
| VN 22 KV/300-1200 | kpl | 1
| VN 22 KV/400-1000 | kpl | 2
| VN 10 V/500-400 | kpl | 1
| VN 11 KCV/500-400 | kpl | 1
| VN 21 KV/500-400 | kpl | 2
| VN 22 KV/500-800 | kpl | 2
| VN 21 KV/600-600 | kpl | 1
| VN 22 KV/600-800 | kpl | 5
| VN 22 KV/600-1000 | kpl | 6
| VN 21 KV/900-400 | kpl | 2
| VN 21 KV/900-600 | kpl | 1
| VN 21 KV/900-800 | kpl | 1
| VN 22 KV/900-520 | kpl | 4
3. | Radiatorska termostatska glava, z možnostjo blokiranja in omejevanja temperature, protizmrzovalna zaščita, s plinskim polnjenjem (za zagoraj opisane radiatorje), Danfoss ali ustrezen drug izdelek, izbor ponudnika:………………
| Danfoss tip RA 2990 | kpl | 31
4. | Dvojni ravni oz. kotni priključek za dvocevni sistem, za zgoraj opisane radiatorje. Komplet z objemno matično spojko (za izbran material cevi Cu ali PE) in zaščitno PVC dvojno rozeto (prehod cevi iz tal ali stene)
| kotni (priključitev iz stene) | kpl | 31
5. | Dobava in montaža Alumplast - UNIPIPE cevi, toplotno izolirane s cevaki debeline 4 mm, za ogrevanje . Za delovno temperaturo 90°C in tlak 6 bar, vključno s pripadajočimi fitingi in montažnim materialom.
npr. kot TITAN Kamnik
| ø 16 x 2,0 | m | 350
| ø 20 x 2,0 | m | 150
6. | Sestavljivi razdelilnik namenjen za priključitev zank dvocevnega radiatorskega ogrevanja, v sestavi predtočni in povratni razdelilnik, ø 1 cola, za cevi Pe16x2,0 oz. Pe20x2,0
| za 2 zanki, 2x Pe16 | kpl | 1
| za 4 zanke, 4x Pe16 | kpl | 1
| za 5 zank, 5x Pe16 | kpl | 1
| za 5 zank, 4x Pe16, 1x Pe20 | kpl | 1
| za 6 zank, 4x Pe16, 2x Pe20 | kpl | 1
| za 6 zank, 2x Pe16, 4x Pe20 | kpl | 1
7. | Dodatna oprema razdelilnika, priključna armatura DN25 (DN20) v sestavi: | kpl | 6
| krogelna pipa DN25 (DN20) | kos | 2
| regulacijska armatura DN25 (DN20) | kos | 1
| termometer | kos | 2
| manometer | kos | 1
| nosilec razdelilnika | kos | 2
| avtomatski odzračnik DN8 | kos | 2
8. | Mala zidna omarica (poc.ploč., plastična ), namenjena za vgradnjo razdelilnika, komplet s pokrovom oz. vrati, izvedba PODometna
| št. vej 3,4 dimenzij: 400/450/90 | kpl | 2
| št. vej 5,6 dimenzij: 600/450/90 | kpl | 2
| št. vej 6,7,8, dimenzij: 800/450/90 | kpl | 2
9. | Transport in zavarovanje | ocena | 1%
4.1.2. Plinski kotel, razdelilna toplotna postaja, glavni cevni razvodi
1. | Plinski stenski, kondenzacijski kotel Immergas VICTRIX, namenjen za obratovanje neodvisno od zraka v prostoru, kurjen s plinom UNP, skupaj z dokumentacijo, nastavitvijo in zagonom ter opremljen z naslednjo opremo:
- zaprto zgorevalno komoro - prisilni vlek
- toplotnim izmenjevalnikom s povečano pret. zmoglj.
- elektr. modulacijo z mikroprocesorskim nadzorom
- zaščito proti zmrzovanju
- prikazom stanja delovanja na displeju s sist. avtodiag.
- možnostjo priključitve mod. termost. in zun. tipala
- montažna plošča s konzolo
- priključni set s krogličnimi pipami
- pritrdilni in tesnilni material
Dodatna oprema:
- hidravlično mešalni kolektor
- komplet varoval ISPESL
el. povezava za izvedbo 2 ogr. krogov (rad., gr. klimata )
conski oz. glavni regulator, s ted. pr. uro, z možnostjo upravljanja najmanj 1 ogrevnega kroga z mešalnim ventilom
- zunanje tipalo
Preizkus in zagon s strani pooblaščenega serviserja,
atesti in navodila za obratovanje
| tip VICTRIX 50, s toplotno močjo od 10 do 50 kW | kpl | 1
2. | Dovodno – odvodni sistem (zgorevalni zrak-dimni plini), - STREŠNI koaksialni komplet, iz PE cevi (za kotel iz prve točke), vključno z vsem pripadajočim materialom za spajanje in tesnjenje | kpl | 1
ø 80/125 + strešnini zaključek ø 80/125 mm
v skupni dolžini 2,0 m
3. | Zaprta ekspanzijska posoda z membrano, varnostni vzmetni ventil, nastavljen na 2,5 bar nadtlaka
| volumna 80 L, 80/3/1,5 | kpl | 1
4. | Razdelilnik - zbiralnik izdelan iz Cu cevi, z bombiranimi pokrovi, tlačno preizkušen, antikorozijsko zaščiten, opremljen s talnimi podporami in priključki (1 x DN 32, 1 x DN 25, 1 x DN 40, 1 x DN 15), pritrdilni in tesnilni material
| f 54 x 1,5 x 700 mm | kpl | 2
5. | Elektronsko regulirana obtočna črpalka z navojnimi / prirobničnimi priključki PN16, za temp. območje do 90°C, vključno s protiprirobnicami, spojnim in tesnilnim materialom ter regulacijsko opremo
medij: topla voda (veja radiatorsko ogrevanje, klimati)
| ustreza npr.: Grundfos tip MAGNA 25-60 | kpl | 2
- pretok 1,7 m3/h, DN 32
- dobavna višina: 35,0 kPa
6. | Tropotni regulacijski ventil z el.motornim pogonom, navojnimi oz. prirobničnimi priključki (protipriobnicami ter vijaki), za toplo vodo do 110o C in NP6 (npr. Danfoss)
| tip VRB3, DN 20, (kvs = 6,3) z el mot. pogonom AMV 15 | kpl | 1
7. | Regulator diferenčnega tlaka, z varilnimi nastavki, vključno spojni in pritrdilni material, kot npr.: Danfos ASV-PV (na povratku)
| DN25 PN16, z notran. navoj. G1", z varil. nastavki DN25 | kpl | 2
| DN20 PN16, z notr. Navoj. G 3/4" z varilnimi nastavki DN20 | kpl | 1
8. | Ventil za omejevanje pretoka in meritev, z varilnimi nastavki, vključno spojni in pritrdilni material, kot npr.: Danfos ASV-I (na dovodu)
| DN25 PN16, z notran. navoj. G1", z varil. nastavki DN25 | kpl | 2
| DN20 PN16, z notr. Navoj. G 3/4" z varilnimi nastavki DN20 | kpl | 1
9. | Čistilni kos, lovilnik nesnage za toplo vodo do 110 oC in PN 6 z navojnim priključkom, skupaj s tesnilnim in pritrdilnim materialom
| DN 25 | kos | 1
| DN 32 | kos | 1
10. | Odbojni ventil za toplo vodo do 110 oC in PN 6 z navojnim priključkom, skupaj s tesnilnim in pritrdilnim materialom
| DN 25 | kos | 1
| DN 32 | kos | 1
11. | Regulacijski poševnosedežni ventil za toplo vodo do 110 oC in PN 6 z navojnim priključkom, skupaj s tesnilnim in pritrdilnim materialom
| DN 20 | kos | 1
| DN 25 | kos | 1
| DN 32 | kos | 1
12. | Zaporna krogelna pipa za toplo vodo do 110 oC in PN 6 z navojnim priključkom, skupaj s tesnilnim in pritrdilnim materialom
| DN 25 | kos | 5
| DN 32 | kos | 4
| DN 40 | kos | 2
13. | Termometer v okroglem ohišju, J 120 0C, PN 6
|  | kos | 6
14. | Manometer v okroglem ohišju, 0 do 6 bar, PN 6, vključno z umirjevalno cevko in ventilom DN 10
|  | kos | 6
15. | Polnilno praznilna pipa za toplo vodo do 110 oC in PN 6 z navojnim priključkom
| DN 15 | kos | 6
16. | Odzračni lonček izdelan iz bakrene cevi, skupaj s kroglično pipo in odzračno cevjo DN 10
| za cev DN 25 = f 42 x 1,55 x 150 mm | kos | 2
| za cev DN 32 = f 54 x 1,50 x 150 mm | kos | 2
17. | PE cev, spajanje z el. uporovnim varjenjem
ali Bakrena cev v palicah, spajanje s trdim lotanjem, za delovno temperaturo 60°C in tlak 6 bar,
za GLAVNE RAZVODE v energetskem prostoru in do razdelilnikov ogrevanja, cevni razvodi so toplotno izolirani.
V dolžinskih metrih so predvideni fitingi, spojni elementi in pritrdilni material
| DN20: PE 26 (Cu 22x1,2) | m | 70
| DN25: PE 32 (Cu 28x1,2) | m | 70
| DN32: PE 40 (Cu 35x1,5) | m | 50
| DN40: PE 50 (Cu 42x1,5) | m | 6
18. | Izolacija cevnega razvoda - ogrevanje »(vidno položeni)« z izolacijskimi cevaki, (kamena ali steklena volna), področje uporabe do 120°C, koef. topl. prevodnosti λ=< 0,045 W / mK, (pri 50°C) – toplotna prevodnost po DIN 52612, NEgorljivo po DIN 4102,
Tervol, URSA - Novoterm, PLAMAFLEX, Armstrong ali ustrezen drug proizvod,
izbor ponudnika:………………
| zunanji premer cevi 25 mm, debelina izolacije 30 | m | 70
| zunanji premer cevi 32 mm, debelina izolacije 30 | m | 70
| zunanji premer cevi 40 mm, debelina izolacije 30 | m | 50
| zunanji premer cevi 50 mm, debelina izolacije 30 | m | 6
19. | Cevni nosilci in držala za podpiranje in obešanje cevnih vodov, vključno z materialom za pritrjevanje in elastično vpenjanje (npr. Mupro, ali Sikla)
| - za cev DN 20 | kos | 10
| - za cev DN 25 | kos | 10
| - za cev DN 32 | kos | 20
| za cev DN 40 | kos | 4
20. | Jekleni profili in trakovi za izdelavo podpor cevnega razvoda in razdelilnikov
|  | kg | 25
21. | Izolacija zapornih in reg. organov v izol. Alu škatlah s tečaji in zaponkami
|  | kos | 16
22. | Gumijasta cev DN15 dolžine 10 m z obojestranskim navojnim priključkom ¾ cole in obešalom za na zid | kpl | 1
23. | RF umivalnik (nerjaveč ali fajančevina), velikosti 450, | kpl | 1
priključek na odtok f40, s sifonsko zaporo
izpustni krogelni ventil (pipa) DN15, z navojnim priključkom ¾ cole
24. | Hladni tlačni preizkus cevovodov | kpl | 1
z vodnim tlakom dp= 3,0 bar
25. | Izpiranje cevovodov z vodo ali komprimiranim zrakom | kpl | 1
26. | Poskusno obratovanje | kpl | 1
traja 72 ur, sestavljeno iz naslednjih dejavnosti:
- polnjenje cevovodov
- pregled instalacije
- regulacija armatur
- nastavitev avtomatike
- preureditev delovanja črpalk
- izdelava zapisnikov o preizkusih
27 | Transport in zavarovanje | ocena | 1%
B | 4.2. PLIN
4.2.1. Hišni priključek in rezervoar za UNP
1. | Rezervoar za UNP - utekočinjen naftni plin, za obratovalni tlak 25 bar, namenjen za VKOPANJE v zemljo, komplet s priključki za polnjenje, odvzem plinske in tekoče faze, varnostni ventil, merilnik nivoja, komplet z zaščitnim jaškom in pokrovom
| V=5,0 m3; kapaciteta 2000 kg (propan) | kpl | 1
OPOMBA: možnost rezervoarja v najemu !
2. | Armatura za rezervoar UNP v sestavi: varnostni ventil, merilnik nivoja, manometri s krogličnimi pipami | kpl | 1
| varnostni ventil; tlak odpiranja 18 bar | kos | 1
| merilnik nivoja | kos | 1
| manometer f63; 0-25 bar | kos | 1
| manometer f63; 0-5 bar | kos | 1
3. | Regulator tlaka plina za UNP, I. stopnje, z varnostno zapornim in varnostno izpustnim ventilom, za nazivni tlak 25 bar, redukcija tlaka na 0.7 bar, GOK ali ustrezen drug proizvod
| GOK 25-07-10; kapacitete 10 kg/h | kpl | 1
4. | Regulator tlaka plina za UNP, II. stopnje, z varnostno zapornim in varnostno izpustnim ventilom, za nazivni tlak 2.5 bar, za redukcijo tlaka od 0.7 bar na 30 mbar, GOK ali ustrezen drug proizvod
| GOK 07-30mbar-6; kapacitete 6 kg/h | kpl | 1
| manometer f63; 0-100 mbar | kos | 1
5. | Kroglična pipa za plin, z navojnimi priključki, (glavna plinska požarna pipa), Poliks Žiri ali ustrezen drug proizvod
| DN25 | kos | 1
6. | Membranski plinomer, Rombach ali ustrezen drug proizvod, izbor ponudnika . . . . .
| tip G-6, za nazivni pretok 6 m3/h | kos | 1
OPOMBA: možnost plačevanja po dejanski porabi ali brez plinomera ter plačevanje ob polnjenju rezervoarja
7. | Plinski filter ravni - z navojnimi priključki, po licenci J.B. ROMBACH ali ustrezen drug proizvod
| DN25 | kos | 1
8. | Omarica POD (nad)ometna za vgradnjo glavne požarne plinske pipe, regulacijske plinske grupe II. stopnje in plinomera, izdelana iz jeklene nerjaveče pločevine ali plastificirana ali pobarvana z rumeno barvo za označevanje plinskih instalacij, izvedba s prezračevalnimi odprtinami in ključavnico
| dimenzij: 500x500x250 | kpl | 1
9. | Zaščitna jeklena cev po JUS C.B5.225, od terena do plinske omarice na fasadi, za zaščito plinske cevi, komplet s pritrdilnim materialom, minizirana in pobarvana v barvi fasde
| f76x2,9 – 1.5 m | kpl | 1
10. | Polietilenska cev za plinske instalacije (v zaščitni rebrasti cevi), za delovni tlak do 4 bar, vključno s PVC opozorilnim trakom »Plinovod«
| PE26/s=2.9 | m | 12
11. | Vnos v KNN
| ocena | kpl | 1
12. | Spuščanje plina v instalacijo vključno z nadzorom distributerja
13. | Kvalitetni distribucijski nadzor ter eventuelne dodatne zahteve nadzora oz. distributerja
14. | Tlačna preizkušnja plinske instalacije v skaldu s Pravilnikom o UNP
15. | Transport in zavarovanje | ocena | 1%
4.2.2. Notranja - Hišna instalacija plina
1. | Brezšivna jeklena cev Č.1212 po JUS C.B5.122, srednje težke navojne cevi po DIN 2440 ali ustrezne druge jeklene cevi, namenjena za notranjo hišno instalacijo (vidno), skupaj s tesnilnim, varilnim in pritrdilnim materialom
| DN20 | m | 20
2. | Čiščenje in miniziranje vseh plinskih cevi in podpor | m2 | 1
3. | Barvanja vseh plinskih cevi in podpor z2x premazom rumene barve po RAL 1012 | m2 | 1
4. | Zaščitna cev za prehod cevi skozi zunanjo steno, komplet z vodotesno izolacijo in pritrdilnim materialom
| za prehod plinske cevi DN20 | kpl | 1
5. | Prehodni kosi - dvodelni tulci za zaščito plinskega razvoda na prehodih skozi zidove, talne plošče, … izdelanih iz jeklene šivne cevi po JUS C.B5.225 in 226 skupaj s pritrdilnim materialom
| za prehod plinske cevi DN20 | kpl | 3
6. | Kondenčni rog izdelan iz brezšivne cevi po JUS C.B5. 225 DN 20 skupaj z izpustnim čepom DN20 (R3/4) in varilnim materialom
|  | kpl | 1
7. | Jekleni profili, trakovi in standardnimi obešalnimi elementi sistema Mupro, skupaj z materialom za pritrditevin tesnitev, namenjeni za izdelavo podpor plinske instalacije
|  | kpl | 1
8. | Tlačna preizkušnja plinske instalacije s predpreizkusom in glavnim peizkusom po DVGW predpisih (del. zvezek G-472 in G-469)
9. | Vplinjanje plinovoda in priključkov
10. | Nadzor nad izvajanjem plinske instalacije s strani distributerja plina (pooblaščenega predstavnika)
11. | Transport in zavarovanje | ocena | 1%
C | 4.3. PREZRAČEVANJE
1. | Kompaktna prezračevalna naprava za dovod in odvod zraka, z izkoriščanjem toplote zavrženega zraka, postavitev na tla, vključno z:
- dovodni in odvodni ventilator s transformatorsko reg. hitrosti
ploščni izmenjevalnik toplote z visokim izkoristkom (preko 65 %), odporen na kemikalije in agresivne detergente
filtra G4
by-pas vgrajen v napravo
vodni grelnik vgrajen v napravo, z vgrajenim kapilarnim termostatom proti zmrzovanju
črpalna enota R-TPO, ki vključuje črpalko, 3. potno mešalno pipo s pogonom in zaporne ventile, vse zmontirano na napravo
zapiralna loputa za zunanji zrak, s pogonom z vzmetjo
zapiralna loputa za odvedeni zrak
QDOV = 4340 m3/h, Pext = 250 Pa
QODV = 4340 m3/h, Pext = 200 Pa
Grelnik: Qgr = 12 kW Jvode = 60/50 0C
Klimatska naprava mora biti opremljena s kompletnim, pripadajočim regulacijskim sistemom (krmilno omarico), tipali, pogoni …, kabliranje za avtonomno obratovanje le te. Zagon naprave s strani dobavitelja, regulacija in meritve, navodila za obratovanje in vzdrževanje, kot npr.: Provent Lj
| tip Duplex S 4500 (naprava dvorana) | kpl | 1
2. | Enaka, kot v točki 1, toda:
QDOV = 2665 m3/h, Pext = 250 Pa
QODV = 2665 m3/h, Pext = 200 Pa
Grelnik: Qgr = 7,5 kW Jvode = 60/50 0C
| tip Duplex S 3100 (naprava klet) | kpl | 1
3. | Dušilnik zvoka, ohišje iz pocinkane pločevine, 100mm dušilnega materiala, komplet s tesnilnim in pritrdilnim materialom, IMP KLIMA
| DZ-2B 400x480 dolžine L=960mm | kpl | 2
| DZ-2B 600x480 dolžine L=960mm | kpl | 2
4. | Požarna loputa s termičnim sprožilom in stikalom za signalizacijo položaja, razred odpornosti K90, proženje pri 72°C, za vgradnjo v steno ali strop, vključno s tesnilnim in pritrdilnim materialom, proizvod Hidria ali ustrezno
| PL-12-K90/A2/T1/K -400/400 | kpl | 2
| PL-12-K90/A2/T1/K -500/500 | kpl | 2
5. | Vrtinčni difuzor za vgradnjo v spuščeni strop vključno s tesnilnim in pritrdilnim materialom ter dušilno loputo na priključku proizvod Hidria ali ustrezno
| OD-9/KK/Z/V/M-600 723 m3/h | kpl | 6
6. | Stropna rešetke za vpih zraka, z možnostjo regulacije količine, vključno s tesnilnim in pritrdilnim materialom, proizvod Hidria ali ustrezno
| SR-1/F 671/208 | kpl | 1
7. | Rešetke za vpih zraka, z možnostjo regulacije količine in smeri zračnega curka, vključno s tesnilnim in pritrdilnim materialom, proizvod Hidria ali ustrezno
| AR-1/G 525/325 | kpl | 3
8. | Rešetke za vpih oz. odsesovanje zraka, z možnostjo regulacije pretočne količine zraka, vključno s tesnilnim in pritrdilnim materialom, proizvod Hidria ali ustrezno
| AR1/F 1025/325 | kpl | 1
| AR1/F 625/325 | kpl | 3
9. | Pretočna rešetka, za vgradnjo v vrata, skupaj s protiokvirjem in pritrdilnim materialom, kot napr.: AR-4P, ali PVC rešetka za kopalniška vrata
| velikost 25x7,5 cm / AR-4P 425x125 | kos | 8
10. | Izvedba izreza vrat, za vgradnjo zgornjih rešetk | kpl | 8
11. | Prezračevalni ventil za ODvod zraka, vključno s tesnilnim in pritrdilnim materialom proizvod IMP tip PV-1 ali ustrezen drug izdelek, izbor ponudnika:………………
| PV-1/100 | kos | 12
12. | Mali lokalni ventilator (centrifugalni) za KOPALNICE, NAD(pod)ometna vgradnja, s priključkom f50 mm za sesanje neposredno iz WC školjke,
opremljen z relejem za zakasnitev izklopa,
komplet s fasadno zaščitno rešetko, mrežico proti mrčesu, tesnilnim in pritrdilnim materialom
J. Pichler tip Limodor F/M-AP,
ali ustrezen drug izdelek,
izbor ponudnika:………………
| cevni razvod, cev PP63, za povezavo ventilatorja z WC školjko, dolžine cca 3 m | kos | 1
| rele za zakasnitev izklopa | kos | 1
| tip F/M-AP, 60 m3/h, 50 Pa | kpl | 3
13. | Izvedba priključka prezračevanja v kuhinji, za napo (napo dobavi kupec)
| f125, zaslepljen priključek | kpl | 1
14. | Jeklena / Aluminijasta fasadna zaščitna rešetka, komplet z zaščitno mrežo proti mrčesu, tesnilnim in pritrdilnim materialom, kot tip JKL, AZR-2
izbor ponudnika:………………
| 160x160 | kpl | 1
15. | Aluminijasta zaščitna rešetka, komplet z zaščitno mrežo proti mrčesu, tesnilnim in pritrdilnim materialom, kot tip AZR-2, izbor ponudnika:………………
| AZR-2 800X675 | kpl | 1
| AZR-2 1000X675 | kpl | 1
16. | Strešna izhodna kapa, iz pocinkane (bakrene) pločevine, komplet s tesnilnim in pritrdilnim materialom
| IK= strešna izhodna kapa 125 | kpl | 3
17. | Izvedba zaključka prezračevanih kanalov skozi streho, predvidoma montaža zaščitne rešetke v okvir (oblika po detajlu arh., oz. vertikalni položaj v frčadi), komplet s tesnilnim in pritrdilnim materialom
| dimenzij: 800x675mm | kpl | 2
18. | Kanalski razvod (okroglega preseka) izdelan iz pocinkane pločevine ustrezne debeline po DIN 1946, (fazonski kosi, usmerjevalne in regulacijske loputice),
spajanje s prirobnicami ali sestavljanjem drug v drugega, komplet s pritrdilnim in tesnilnim materialom, (neto površina kanalov)
ALI spiralni kanali, J.PICHLER ali ustrezen drug proizvod, izbor ponudnika:………………
| fd = 100 mm | m | 16
| fd = 125 mm | m | 8
| fd = 160 mm | m | 1
| fd = 200 mm | m | 4
19. | Enako, kot v prejšnji točki, toda toplotno izoliran 25mm
| fd = 125 mm | m | 15
20. | Prezračevalni pravokotni in okrogli kanali izdelani iz pocinkane jeklene pločevine debeline po DIN 24190 in 24191, tlačne stopnje 10: do 1000 Pa, oblike F (vzdolžno zarobljeni), med seboj prirobnično spojeni, skupaj z vodilnimi usmerniki v lokih. Debelina pločevine glede na nazivni velikost:
DN 100-250 mm 0,6 mm
DN 265-530 mm 0,6 mm
DN 560-1000 mm 0,8 mm
|  | m2 | 250
21. | Toplotne in protikondenčne plošče s certifikatom o skladnosti, izdelana iz sintetičnega kaučoka z zaprto celično strukturo, težko gorljiva in samougasljiva, ne kaplja in ne širi ognja - vrste B1 s kontrolo po DIN 4102, toplotne prevodnosti l< 0,036 W/mK pri 0o C, primerna za temperaturno območje - 40 do +85o C, s koeficientom upornosti proti difuziji pare m > 7000, izdelek Armaflex/AF
|  | m2 | 185
22. | Nosilne cevne podpore in konzole prezračevalnih pravokotnih in okroglih kanalov, sestavljene iz nosilnih pocinkanih profilov, pocinknih tirnic z zaključnimi čepi, navojnih pocinkanih palic s pritrdilnim materialom, kondenzacijsko zaščitene - brez toplotnih mostov, dvotočkovnih pocinkanih držal z gumi objemkami iz standardnega podpornega materiala, izdelek npr. Sikla ali enakovredno, skupaj s pritrdilnim materialom
|  | kg | 750
23. | Izvedba priklopa odvoda kondenzata na kanalizacijo (priključek na vertikalno oz. horizontalno kanalizacijo), (od prezračevalne naprave v podstrehi) | kpl | 1
24. | Nastavitev in regulacija količin zraka na posameznih prezračevalnih vejah in posameznih distribucijskih elementov s strani izvajalca, vključno s ponovnimi meritvami sistema v drugem režimu obratovanja - 1 x zimski režim in 1 x letni režim
| ocena | kpl | 2
25. | Meritve količin zraka na klimatih, ventilatorjih, dovodnih in odvodnih prezračevalnih kanalih ter distribucijskih elementih, kar opravi pooblaščena organizacija
| ocena | kpl | 2
26. | Pripravljalna dela, zarisovanje, poskusno obratovanje, zaključna dela, odranje za delo na višini | ocena | 1%
27. | Transport in zavarovanje | ocena | 1%
OPOMBA: Montaža prezračevalnih naprav, točka 1 in 2, je predvidena skozi streho, s pomočjo avtodvigala !
D | 4.4. VODOVODNA INSTALACIJA
4.4.1. Hišni priključek vode
Od javnega vodovoda, do vodomernega jaška
1. | Izvedba priključka Pe40 – DN32, na obstoječem vodovodu (LŽ100) z navrtnim zasunom, vključno s pomožnim tesnilnim in pritrdilnim materialom
|  | kpl | 1
2. | Navrtalni oklep z ventilom in vgradbeno garnituro
| LŽ100 / DN32, priključkom 1 ¼ cola | kpl | 1
3. | Polietilenska tlačna cev za (pitno) vodo, tlak 12 bar, spajanje z el. uporovnim varjenjem, položena v zaščitni cevi. V dolžinskih metrih so predvideni spojni elementi in pritrdilni material (cev v kolutu dolžine 120 do 400 m), (od priključka do vodomernega jaška)
| Pe80-40/12 | m | 10
4. | Vodomer vključno s krogelno pipo DN25 pred in za števcem, povratnim ventilom in čistilnim kosom (merni set distributerja)
| vodomer DN 25 – 6,0 m3/h | kpl | 1
5. | Vodomerni jašek - betonski, izvedba na gradbišču ali jašek iz poliestra, namenjen za vkopano vgradnjo, komplet z uvodnicami za cevi, podstavki za pritrditev cevne armature, vstopno lestvijo in pohodnim pokrovom, Vodotehnik KM Žalec, Regeneracija Lesce – ali ustrezen drug izdelek, izbor ponudnika:………………
| betonski jašek dimenzij: 150/100cm, globine 1,50 m | kpl | 1
6. | Strojni izkop jarka v zemlji III ktg., z odmetom ob rob jarka
| širina dna 0,6 m, nagib stranic 80°, globine do 1,5 | m3 | 10
7. | Planiranje dna jarka, za polaganje cevi
| širina dna jarka š= 0,60 m | m2 | 6
8. | Izdelava peščene posteljice
| višine 14 cm | m3 | 1
9. | Geodetski posnetek in vris v kataster komunalnih vodov
4.4.2. Instalacija hladne in tople vode
1. | Večplastne polietilenske cevi v zaščitni cevi, vključno s fitingi, razdelilci in pritrdilnim materialom (napr.: Uponor MLC, debelina toplotne izolacije za hladno vodo je 9mm, za toplo vodo pa 13mm). Spajanje s plastičnimi fitingi)
| Pe 16 | m | 45
| Pe 20 | m | 120
| Pe 25 | m | 15
| Pe 32 | m | 2
| Pe 40 | m | 4
2. | Polietilenska cev za distribucijo pitne vode, vključno s Pe fitingi, skupaj z zaščitno cevjo Pe75 (od vodomernega jaška, do objekta)
| Pe80-40(SDR11) | m | 10
3. | Krogelna pipa - navojna
| DN15 | kos | 2
| DN20 | kos | 2
| DN25 | kos | 2
| DN32 | kos | 3
4. | Izvedba priključka na grelnik vode | kpl | 1
5. | TČ – toplotna črpalka, deljene izvedbe, za pripravo tople sanitarne vode, v sestavi:
toplotna črpalka grelna moč 2 kW. Področje delovanja +7 do +35°C, hladilna snov R134A
bojler izdelan iz jekla, dvoslojno emajliran, z vgrajeno zaščitno MG-anodo, opremljen s potrebno priključevalno armaturo, toplotno izolacijo iz PUR pene in zunanjim plaščem, atesti in navodili za obratovanje, Termotehnika ali ustrezen drug proizvod, izbor ponudnika:……………
| tip TČ 2 221 AVT/LU3 (V = 200 L) | kpl | 1
6. | Kombinirano varnostno - povratni ventil
| DN20 | kos | 1
7. | Zaprta ekspanzijska posoda z membrano, za delovni tlak PN10 (vgradnja na sistem sanitarne vode – v funkciji prevzemanja raztezkov vode pri ogrevanju bojlerja)
V= 4,5 L / 6,0 / 10 (koristni volumen 2,25 L, predtlak dušika 6,0 bar, oz. enak tlaku v omrežju)
|  | kpl | 1
8. | Č4= Obtočna črpalka - cirkulacija STV tople sanitarne vode, za NP10 in 65°C, z navojnimi priključki, GRUNDFOS ali ustrezen drug proizvod, izbor ponudnika:………………
| tip UP 15 14, DN15 (bron) | kpl | 1
9. | Tedenska programska ura (5 dnevnih vklop/izklop funkcij, ...), namenjena za vkop črpalke iz prejšnje točke (cirkulacija)
|  | kpl | 1
10. | Filter za vodo v trojnem ohišju (ali kompaktni filter v enojnem ohišju), namenjen za montažo na vstopu vode v objekt (nameščen v objektu ali v jašku pred objektom), v sestavi: mehanski filter, mikrobiološki filter, ogleni filter
| DN32, pretok 20 L/min | kpl | 1
11. | Mehčalec (aktivator) vode, delovanje na fizikalnem principu (magnetno polje, dezintegracija, mehanični vpliv nihanja el. napetosti 50Hz), namenjen za vgradnjo pred grelnik STV
| DN25, pretok 10 L/min | kpl | 1
12. | Aparat CO2 za suho gašenje, s konzolo in pritrdilnim materialom za zid
| CO2-5 kg | kpl | 1
13. | Aparat na prah za suho gašenje, s konzolo in pritrdilnim materialom za zid
| S-6 | kpl | 4
4.4.3 Freonske , el. kabelske povezave za TČ iz točke 5
1. | Dvocevni razvod freona, bakrene cevi za uporabo v hladilni tehniki, ustreznih presekov glede na število oz. moč notranjih enot (točne dimenzije določi ponudnik opreme), skupaj z razdelilnimi kosi, fitingi in ostalim priborom, potrebnim za izvedbo razvoda
spajanje s tdim lotanjem (ali navojnimi spoji z zareznim tesnenjem),
toplotno izolirane s cevaki, v zrakotesni izvedbi (zalepljeni na cevi, zrakotesni spoji), izolacijski material z zaprtimi celicami (ARMAFLEX), debelina izolacije 19 mm
| premer cevi: tekočina 6,4 (¼ ) | m | 20
| premer cevi: plin: 9,5 (3/8); | m | 20
| skupna dolžina trase cevne instalacije | m | 20
OPOMBA: trasa bo delno potekala v elektro kabelskem kanalu, delno v stenskem ali talnem utoru (25:75)
|  | kpl | 1
2. | Elektro kabelske povezave med zunanjo in notranjimi enotami
| skupna dolžina trase | m | 20
3. | Tlačni preizkus instalacije (z dušikom po navodilh proizvajalca opreme) | ocena
4. | Vakumiranje instalacije ter izsuševanje | ocena
5. | Polnitev sistema s freonom | ocena
6. | Izvedba odvoda kondenzata, toplotno izolirana s cevaki, izolacijski material z zaprtimi celicami (ARMAFLEX), debelina izolacije 9 mm
| kanalizacijaska cev PP32, skupna dolžina trase | m | 2
| Pe26 (v steni) | m | 10
|  | kpl | 1
7. | Izvedba priključka notranjih (in zunanje) enot na razvod kondenzata (s sifonsko zaporo, PVC ali Cu cev)
|  | kos | 2
8. | Izvedba priključka razvoda kondenzata na obstoječo fekalno ali meteorno kanalizacijo (s sifonsko zaporo)
|  | kpl | 1
9. | Profilno jeklo za pritrditev elementov in naprav hlajenja (očiščeno, obarvano s temeljno barvo in ustrezno zaščiteno s finalno barvo)
| v skupni masi (za zunanjo enoto) | kg | 12
10. | Pripravljalna dela in zaključna dela | ocena | 1%
11. | Transport in zavarovanje | ocena | 1%
4.4.4. Hišna kanalizacija
1. | PP kanalizacijske cevi po DIN19560, vključno s fazonskimi kosi z obojkami, tesnili in pritrdilnim materialom
| DN 40 | m | 15
| DN 50 | m | 20
| DN 75 | m | 20
| DN100 | m | 35
| DN125 | m | 10
2. | PP ventilacijski nastavek
| DN75 | kos | 2
3. | Talni sifon z izolacijsko garnituro
| 15/15cm, DN50 | kos | 5
4.4.5. Splošne postavke
1. | Pripravljalna in zaključna dela, nastavitev in regulacija
2. | Transport, zavarovanje | ocena | 2%
4.5. Sanitarna oprema
Oprema je količinsko informativna ! Kvalitetni in cenovni razred določi investitor !
1. | WC školjka (konzolne izvedbe) Villeroy & Boch, komplet s sedežno desko in pokrovom
| OMNIAclassic barva bela | kpl. | 9
2. | Montažni vgradni okvir za konzolno WC školjko in podometni splakovalnik, globina splakovalnika 120 mm, gradbena višina 1055 mm. Namenjen je za predstensko ali stensko masivno vzidavo, iz pocinkanega kovinskega U profila, komplet pritrdilni material, Geberit ali ustrezen drug izdelek, izbor ponudnika:……………… | kpl. | 9
3. | Podometni splakovalnik z aktiviranjem spredaj, z armaturo za dvokoličinsko splakovalno tehniko, Geberit ali ustrezen drug izdelek, izbor ponudnika:……………… | kpl. | 9
4. | Aktivna tipka za splakovalnik iz zgornje točke, Geberit ali ustrezen drug izdelek, izbor ponudnika:………………
| Delta 21 barva bela | kpl. | 9
5. | Oprema oz. galanterija za WC prostor: | kpl. | 9
1 kos držalo za toaletni papir MLM Carmen
1 kos WC metlica MLM Carmen
1 kos nosilec za obleke MLM Carmen
1 kpl pritrdilni material
6. | Pisoar Villeroy & Boch, komplet pritrdilni material
| O.Novo barva bela | kpl. | 3
7. | Montažni vgradni okvir za pisoar, namenjen je za predstensko ali stensko masivno vzidavo, iz pocinkanega kovinskega U profila, komplet pritrdilni material, Geberit ali ustrezen drug izdelek, izbor ponudnika:……………… | kpl. | 3
8. | Pregradna keramična stena za pisoar Villeroy & Boch, komplet pritrdilni material
| O.Novo barva bela | kpl | 2
9. | Armatura za priključitev pisoara | kpl | 3
1 kos sifon za pisoar
1 kos elektronska armatura Armal 58-803-140
1 kos podometna cevna povezava
10. | Umivalnik - umivalni pult Villeroy & Boch, komplet pritrdilni material
| VARIABLE barva bela 100x51cm | kpl. | 4
11. | Umivalnik dvojni - umivalni pult Villeroy & Boch, komplet pritrdilni material
| VARIABLE barva bela 160x51cm | kpl. | 1
12. | Umivalnik kotni Villeroy&Boch komplet pritrdilni material
| OBLIC barva bela 40x26,5cm desni | kpl. | 1
13. | Umivalnik kotni Villeroy&Boch komplet pritrdilni material
| OMNIAcompact barva bela 52,5x24cm (1 kos desni, 1 kos levi) | kpl. | 2
14. | Montažni vgradni okvir za umivalnik, namenjen je za predstensko ali stensko masivno vzidavo, iz pocinkanega kovinskega U profila, komplet pritrdilni material, Geberit ali ustrezen drug izdelek, izbor ponudnika:……………… | kpl. | 7
15. | Armatura za priključitev umivalnika | kpl. | 9
1 kos stoječa enoročna armatura Armal (Oria art. 58-910-100F) s sifonom in kotnimi ventili
1 kos sifon za umivalnik
16. | Oprema oz. galanterija umivalnika:
| ogledalo- premično | kos | 9
| polica | kos | 9
| držalo za milo- stekleno | kos | 7
| držalo za papirne brisače | kos | 6
| pritrdilni material | kpl | 9
17. | Keramični trokadero (napr.: Dolomite Brenta), vključno z: | kpl | 1
1 kos zidna enoročna armatura Armal 58-840-100
1 kos tlačni izpustni ventil
1 kos INOX dvižna rešetka
pritrdilni, tesnilni in pomožni material za montažo
18. | Priključitev pomivalnega korita na vodovodno instalacijo in kanalizacijo, korita sama v projektu notranje opreme (čajna kuhinja) | kpl | 1
| Ms pokroman odlivni ventil z zamaškom | kos | 2
| ter PP - S sifonom za ENOjno korito | kos | 1
19. | Stoječa armatura za pomivalno korito s kotnimi ventili (Armal Oria 58-920-100F) | kpl | 1
4.6. KANALIZACIJA fekalna povezava zunanjih jaškov
1. | Polaganje vodotesne kanalizacije
| PEHD 160 | m | 45
2. | PE revizijski jašek, vključno s pokrovom (za lahki promet)
| FJ3: premera 80 cm, globine 1,40 m | kpl | 1
VTOK: D1=125; IZTOK: D2=150
3. | PE revizijski-kaskadni jašek, vključno s pokrovom (za lahki promet)
| FJ2: premera 80 cm, globine 2,50 m | kpl | 1
VTOK: D1=150; Višina dotoka H1=1,50m
IZTOK: D2=150; Višina iztoka H2=0
4. | Izvedba priključka na obstoječo greznico
| ocena | kpl | 1
5. | Preizkus vodotesnosti kanalizacije
| dolžina kanala | m | 45
6. | Preizkus vodotesnosti kan. jaškov
| jašek ø 80 cm | kpl | 2
7. | Strojni izkop jarka v zemlji III ktg., z odmetom ob rob jarka
| širina dna 0,6 m, nagib stranic 80°, globine do 2,0 m | m3 | 55
8. | Ročni izkop jarka v zemlji III ktg., z odmetom ob rob jarka
| širina dna 0,6 m, nagib stranic 80°, globine do 2,0 m | m3 | 8
9. | Planiranje dna jarka, za polaganje cevi
| širina dna jarka š= 0,60 m | m2 | 24
10. | Izdelava peščene posteljice
| višine 14 cm | m3 | 4
11. | Zasip kanalizacijskih cevi s sipkim materialom, višine 30 cm nad temenom cevi
|  | m3 | 8
12. | Preostali zasip kanalizacijskih cevi s koherentnim materialom, brez primesi večjih granulacij
|  | m3 | 55
13. | Pripravljalna in zaključna dela | % | 4
14. | Transport in zavarovanje | % | 2
E | 4.7. Zaključna in spolšna dela
1. | Izdelava načrtov PID |  | 4%
2. | Demontaža obstoječih sistemov na objektu (opreme strojnih instalacij: kotlovnice, radiatorskega ogrevanja, cevnih razvodov, ...)
| ocena na osnovi ogleda obstoječega stanja | kpl | 1%
SKUPNA REKAPITULACIJA
A | 4.1. OGREVANJE
4.1.1. Radiatorsko ogrevanje, talni konvektorji
4.1.2. Plinski kotel, razdelilna toplotna postaja, glavni cevni razvodi
B | 4.2. PLIN
4.2.1. Hišni priključek in rezervoar za UNP
4.2.2. Notranja - Hišna instalacija plina
C | 4.3. PREZRAČEVANJE
D | 4.4. VODOVODNA INSTALACIJA
4.4.1. Hišni priključek vode
4.4.2. Instalacija hladne in tople vode
4.4.4. Hišna kanalizacija
4.4.5. Splošne postavke
4.5. Sanitarna oprema
4.6 KANALIZACIJA fekalna povezava zunanjih jaškov
E | 4.7. Zaključna in spolšna dela
SKUPAJ: