## List3
| KANAL | K5-1.faza
| enota | količina | cena/enoto v EUR | cena skupaj v EUR
A. | PREDDELA
1 | Zakoličba, trasna in višinska navezava količkov in zavarovanje
| m | 150
2 | Postavitev gradbenih prečnih profilov na potrebni višini s potrebno označbo
| kos | 5
3 | Ostala dela kot so:priprava gradbišča in druga gradbena nepredvidena dela
ocena 10 % vseh pripravljalnih del
PREDDELA SKUPAJ
B. | ZEMELJSKA DELA
1 | Strojni izkop gradbenega jarka v lahki zemljini (III.kategorija) z nakladanjem in odvozom na trajno deponijo.
| m3 | 92.55
2 | Strojni izkop gradbenega jarka v lahki zemljini (III.kategorija) z nakladanjem in odvozom na začasno deponijo do 1 km. Izkop do planuma.
| m3 | 150
3 | Ročno planiranje in strojno utrjevanje dna gradbenega jarka s komprimiranjem do zbitosti 97 % SPP
| m2 | 135
4 | Dobava in vgraditev peščenega materiala za peščeno posteljico (0-4 mm) s komprimacijo do zbitosti 97 % SPP
| m3 | 17.55
5 | Zasip cevi v coni cevovoda z materialom granulacije 16 mm do 32 mm za zasip v coni cevi v plasteh 15 cm s komprimacijo do zbitosti 97 % SPP
| m3 | 75
6 | Dovoz materiala iz začasne deponije in zasip cevi nad cono cevovoda v plasteh 20 cm s komprimacijo do naravne zbitosti tal
| m3 | 57.45
7 | Ostala zemeljska dela: ročni izkop pri križanjih komunalnih vodov, podpiranje vodov pri križanjih, križanje vodov,stroški odškodnin ter ostala manjša dela
ocena 10 % vseh zemeljskih del
ZEMELJSKA DELA SKUPAJ
C. | GRADBENA DELA
1 | Dobava in montaža polietilenskih dvoslojnih kanalizacijskih cevi DN 250 SN8
| m | 150
2 | Dobava in montaža EP jaška DN1000 globine do 2,5 m z betonskim obročem
| kos | 5
3 | Dobava in montaža okvirja in pokrova iz nodularne litine DN 600 po EN 124 C250 z zaklepom
| kos | 5
4 | Izvedba hišnega priključka (območje cestnega telesa + 1m) vključuje: dobavo in montažo PVC jaška DN600 z AB obročem za okvir in pokrov, priključek zvezne cevi PVC DN150, ki se mora v območju ceste obbetonirati.Po končanih delih se morajo površine povrniti v prvotno stanje. zagotoviti se mora obstojnost obstoječih ograj. Eventuelna porušitev in ponovna postavitev se obračuna po dejanskih stroških.
| kom | 2
GRADBENA DELA SKUPAJ
D. | ZAKLJUČNA IN OSTALA DELA
1 | Čiščenje kanala po končanih delih
| m | 150
2 | Izvedba geodetskega posnetka
| m | 150
3 | Snemanje zgrajene kanalizacije s kamero
| m | 150
4 | Preizkus tesnosti kanala
| m | 150
5 | Preizkus tesnosti jaškov
| kom | 5
6 | Projektantski nadzor
| ura | 2
7 | Ostala nepredvidena in dodatna gradbena dela.Obračun se izvrši po količinah vpisanih v knjigo obračunskih izmer.
(ocena 5% gradbenih del)
ZAKLJUČNA IN OSTALA DELA SKUPAJ:
REKAPITULACIJA
A. | PREDDELA
B. | ZEMELJSKA DELA
C. | KANALIZACIJA
D. | ZAKLJUČNA IN OSTALA DELA
skupaj brez DDV
DDV 20 %
skupaj z DDV