## List3
| KANAL | M1-1.faza
| enota | količina | cena/enoto v EUR | cena skupaj v EUR
A. | PREDDELA
1 | Zakoličba, trasna in višinska navezava količkov in zavarovanje
| m | 265
2 | Postavitev gradbenih prečnih profilov na potrebni višini s potrebno označbo
| kos | 11
3 | Rušenje asfaltnih površin voziščne konstrukcije deb.9 cm,nakaladanje in odvoz na trajno deponijo
| m3 | 34.56
4 | Ostala dela kot so:priprava gradbišča in druga gradbena nepredvidena dela
ocena 10 % vseh pripravljalnih del
PREDDELA SKUPAJ
B. | ZEMELJSKA DELA
1 | Strojni izkop gradbenega jarka v lahki zemljini (III.kategorija) z nakladanjem in odvozom na trajno deponijo.
| m3 | 163.505
2 | Strojni izkop tamponskega nasutja deb.40 cm in odvoz na trajno deponijo - upoštevani stroški deponije
| m3 | 153.6
3 | Strojni izkop gradbenega jarka v lahki zemljini (III.kategorija) z nakladanjem in odvozom na začasno deponijo do 1 km. Izkop do planuma.
| m3 | 265
4 | Ročno planiranje in strojno utrjevanje dna gradbenega jarka s komprimiranjem do zbitosti 97 % SPP
| m2 | 238.5
5 | Dobava in vgraditev peščenega materiala za peščeno posteljico (0-4 mm) s komprimacijo do zbitosti 97 % SPP
| m3 | 31.005
6 | Zasip cevi v coni cevovoda z materialom granulacije 16 mm do 32 mm za zasip v coni cevi v plasteh 15 cm s komprimacijo do zbitosti 97 % SPP
| m3 | 132.5
7 | Dovoz materiala iz začasne deponije in zasip cevi nad cono cevovoda v plasteh 20 cm s komprimacijo do naravne zbitosti tal
| m3 | 101.495
8 | Dobava,transport in vgrajevanje nasutja-tampon za izvedbo zgornjega ustroja cestišča ter komprimacija do predpisane zbitosti 100 Mpa
| m3 | 153.6
9 | Dobava,transport in izdelava asfaltnih površin, vključno z vsemi deli: vzpostavitev prvotnega stanja:
-bitumenski beton BB 11s - 3 cm
| m2 | 384
-bitumenski drobljenec BD 32s - 6 cm
| m2 | 384
10 | Dobava in polaganje betonskih robnikov 15x25x100 vključno z vsemi deli in materiali
| m | 265
11 | Ostala zemeljska dela: ročni izkop pri križanjih komunalnih vodov, podpiranje vodov pri križanjih, križanje vodov,stroški odškodnin ter ostala manjša dela
ocena 10 % vseh zemeljskih del
ZEMELJSKA DELA SKUPAJ
C. | GRADBENA DELA
1 | Dobava in montaža polietilenskih dvoslojnih kanalizacijskih cevi DN 300 SN8
| m | 265
2 | Dobava in montaža EP jaška DN1000 globine do 2,5 m z betonskim obročem
| kos | 10
3 | Dobava in montaža okvirja in pokrova iz nodularne litine DN 600 po EN 124 C250 z zaklepom
| kos | 10
4 | Izdelava požiralniškega priključka iz polietilenskih kanalizacijskih cevi DN200 SN8 vključnoz odcepom, potrebnim materialom, izkopom in zasipom
| kom | 6
5 | Dobava in montaža PE požiralnika-peskolova DN500 globine do 1.5 m z betonskim obročem, okvirjem in rešetko iz nodularne litine 400x400 po EN 124 C250
| kos | 6
6 | Dobava in montaža kompletnega tipskega kovinskega koalescentnega lovilca olj po SIST EN858 Qmax 139 l/s in obtokom z vsemi potrebni deli in materialom
| kos | 1
7 | Izvedba izpustne glave z povratno loputo za cev DN300
| kos | 1
8 | Izdelava hišnega priključka za padavinske vode iz polietilenskih dvoslojnih kanalizacijskih cevi DN 200 SN8 vključno z odcepom, potrebnim materialom, izkopom in zasipom l=5
| kom | 13
GRADBENA DELA SKUPAJ
D. | ZAKLJUČNA IN OSTALA DELA
1 | Čiščenje kanala po končanih delih
| m | 265
2 | Izvedba geodetskega posnetka
| m | 265
3 | Snemanje zgrajene kanalizacije s kamero
| m | 265
4 | Preizkus tesnosti kanala
| m | 265
5 | Preizkus tesnosti jaškov
| kom | 10
6 | Projektantski nadzor
| ura | 4
7 | Ostala nepredvidena in dodatna gradbena dela.Obračun se izvrši po količinah vpisanih v knjigo obračunskih izmer.
(ocena 5% gradbenih del)
ZAKLJUČNA IN OSTALA DELA SKUPAJ:
REKAPITULACIJA
A. | PREDDELA
B. | ZEMELJSKA DELA
C. | KANALIZACIJA
D. | ZAKLJUČNA IN OSTALA DELA
skupaj brez DDV
DDV 20 %
skupaj z DDV