## POPIS DEL
NAROČNIK: OBČINA SVETI JURIJ V SLOVENSKIH GORICAH
JUROVSKI DOL 70/B
2223 JUROVSKI DOL
IZVAJALEC:
POPIS DEL S KOLIČINAMI ZA JAVNO RAZSVETLJAVO
PRI IGRIŠČU V JUROVSKEM DOLU
| A. Pripravljalna dela |  |  |  | Cena: | Skupaj:
1. | Trasiranje |  | m | 250 |  | 0
2. | Priprava materiala |  | m | 250 |  | 0
3. | Zavarovanje gradbišča |  | m | 250 |  | 0
[5 empty] | SKUPAJ: | 0
B. Gradbena dela
1. | Betonski montažni temelj
dim.0.7×0.7×1.0 m
dobava, izkop in postavitev,komplet z
vstavljenimi cevmi fi 80mm za uvod in
izvod kablov,ter vgrajenimi 4 pocinkanimi
| vijaki za pritrditev siderne plošče |  | kom | 9 |  | 0
2. | Kombinirani ročno/strojni (30/70%)
izkop in zasip kabelskega jarka v
(zasip-nabijanje v plasteh po 20 cm)
| zemljišču III.kat.dim: 0.40 x 0.8 m |  | m | 250 |  | 0
3. | Dobava in polaganje opozorilnega
| traku |  | m | 250 |  | 0
4. | Izdelava kabelske blazine
iz mivke ali presejane zemlje
| za jarek dim: 0.4 x 0.8 m |  | m3 | 10 |  | 0
[5 empty] | SKUPAJ: | 0
C. Montažna dela
1. | Dobava in montaža
tipskih (vroče cinkani) reducirnih
kandelabrov h=8 ,komplet s priključno
| omarico,varovalko, sponkami in ožičenjem |  | kom | 9 |  | 0
2. | Dobava in montaža sidrne plošče
| z pocinkanimi vijaki |  | kom | 9 |  | 0
3. | Dobava in polaganje kabla :
| - NAYY-J 5x16 0,6/1kV |  | m | 260 |  | 0
| - NYY-J 4x1,5 0,6/1kV |  | m | 70 |  | 0
4. | Dobava in izdelava kabelskih
| končnikov (povitje) in priključitev |  | kom | 19 |  | 0
5. | Dobava in montaža svetilk kot napr.: tip Siteco Streetlight 20 mini LED s sijalko1xLED 4000K/31,4W-3800 lm, komplet z instalacijo NYM 4×1,5mm2 in priključnim setom PVE 4/25-1 Stanovnik
| Dobava in montaža svetilk kot napr.: tip Siteco Streetlight 20 micro LED s sijalko1xLED 4000K/17,1W-1840 lm, komplet z instalacijo NYM 4×1,5mm2 in priključnim setom PVE 4/25-1 Stanovnik |  |  | 9 |  | 0
6. | Dobava in polaganje pocinkanega
| valjanca 25 * 4 mm (Cu vrv 35mm2) |  | m | 260 |  | 0
7. | Dobava oz. izvedba priključka
ozemljitve na kandelaber
| s P/Y 35mm 400 V in FeZn valjancem |  | kom | 9 |  | 0
8. | Izvedba povezave in priklopa kabla na obstoječo javno razsvetljavo |  | kom | 1 |  | 0
[5 empty] | SKUPAJ: | 0
REKAPITULACIJA
| A. Pripravljalna dela |  |  |  |  | 0
| B. Gradbena dela |  |  |  |  | 0
| C. Montažna dela |  |  |  |  | 0
| SKUPAJ ZA DDV |  |  |  |  | 0
| DDV 22% |  |  |  |  | 0
| SKUPAJ Z DDV (EUR): |  |  |  |  | 0